## Maatregel_29_kosten
filter |  | © ABC
1 | nc
1 | nc |  |  |  | Kostentemplate_Maatregel 29_Q2-2025
1 | nc
1 | nc
1 | nc
1 | nc
1 | nc
1 | nc |  |  | Maatregel 29 kostencatalogus | Aannemer/Onderaannemer |  |  | #VALUE!
1 | nc
1 | nc
1 | nc |  |  | Straat - huisnummer
1 | nc |  |  | Postcode
1 | nc |  |  | Plaats | (Alle)
1 | nc |  |  | Gemeente
1 | nc |  |  | Oorspronkelijk bouwjaar | 0
1 | nc |  |  | Is het gebouw een monument ? | Maak keuze
1 | nc |  |  | Is het gebouw karakteristiek, beeldbepalend | Maak keuze
1 | nc |  |  | Gebruikte gegevens: | Datum gegevens:
1 | nc |  |  | Isolatieadvies | 0
1 | nc |  |  | Ontwerpregeling isolatie, ventilatie gebouw | 0
0 | nc
0 | nc
0 | nc
1 | nc |  |  | Datum raming | 0
1 | nc |  |  | Versie | 1
1 | nc |  |  | Peildatum | Q2-2025 1 mei
1 |  |  |  | Naam opsteller | 1
1 | nc |  |  | Template: | Kostentemplate_Maatregel 29_Q2-2025
1 | nc
1 | nc
1 | nc
1 | nc
1 | nc
1 | nc |  | 1 | MAATREGEL 29
1 | nc
1 | nc |  |  | Basis uitgangspunten Minimale waardes die opgeteld tot de standaard leiden:
1 | nc
1 | nc |  | Dak | isolatiewaarde Rc = 3,8 m2K/W (afhankelijk van het isolatiemateriaal 8 -15 cm isolatie)
1 | nc |  | Vloer | isolatiewaarde Rc = 3,5 m2K/W ((afhankelijk van het isolatiemateriaal en vloertype 7 – 14 cm isolatie onder de vloer)
1 | nc |  | Gevel | isolatiewaarde Rc = 3,5 m2K/W afhankelijk van het isolatiemateriaal en wandtype 5 – 10 cm isolatie in de voorzetwand)
1 | nc |  | Gevel | isolatiewaarde Rc = 1,7 m2K/W (parels, vlokken of schuim in de spouwmuur)
1 | nc |  | Paneel | Indien aanwezig: isolatiewaarde Rc=1m2K/W (40 mm sandwichpaneel)
1 | nc |  | Kozijnen | U-waarde raam = 1,4 W/m²K (HR++ glas) in combinatie met een geïsoleerde deur of 1,0 W/m²K (triple glas voor eigen rekening !! )
1 | nc |  | Ventilatie | natuurlijke toevoer en mech. afzuiging in toilet, keuken en badkamer of gebalanseerde ventilatie met sturing in woonkamer en hoofdslaapkamer
1 | nc |  | Kierdichting | qv;10 = 0,7 dm3/sm2 (verbeterde kierdichting van ramen en deuren en aansluiting gevel en dak)
1 | nc
1 | nc
1 | nc
1 | nc
1 | nc
1 | nc |  | V1 | Level 1 - GEVEL
0
0 | nc |  | V1-1 | Spouwmuurisolatie |  |  |  | hoeveelheid | eenh. | eenheidsprijs |  |  |  | regeltotaal
0 | nc
0 |  |  |  | - Hieronder staan alle maatregelen die betrekking hebben op de 'Spouwmuurisolatie'.
0 |  |  |  | - Onderaan staan de bijkomende kosten die u aan deze maatregelen kunt toevoegen.
0 | nc
0 | nc |  |  | - Bouwjaar woning < 1920 meestal geen spouwmuren
0 | nc |  |  | - Bouwjaar woning 1920 - 1974 meestal geen spouwisolatie
0 | nc |  |  | - Bouwjaar woning > 1975 meestal wel spouwisolatie
0 | nc |  |  | - Wel/geen spouwisolatie aanwezig
0 | nc |  |  | - Minimale vervuiling in de spouw (belemmert de isolatie)
0 | nc |  |  | - Min. breedte spouw 40 mm
0 | nc |  |  | - Kwaliteit en grootte van de voeg ( grootte van het boorgat te bepalen)
0 | nc |  |  | - Endoscopisch onderzoek spouw zie isolatieadvies
0 | nc
0 | nc |  | V1-1-A1 | Spouwmuurisolatie vlokken (minerale wol) 60 mm < 70 m² |  |  |  |  | m² | 17.5 |  |  |  | 0
0 | nc |  | V1-1-A2 | Spouwmuurisolatie vlokken (minerale wol) 60 mm 70-130 m² |  |  |  |  | m² | 16 |  |  |  | 0
0 | nc |  | V1-1-A3 | Spouwmuurisolatie vlokken (minerale wol) 60 mm > 130 m² |  |  |  |  | m² | 14.5 |  |  |  | 0
0 | nc |  | V1-1-A4 | ╚ Vlokken meer-/minderprijs per mm bredere/smallere spouw dan 60 mm. |  | 0 | mm |  | m² | 0 |  |  |  | 0
0 | nc
0 | nc |  | V1-1-B1 | Spouwmuurisolatie EPS parels / korrels 60 mm < 70 m² |  |  |  |  | m² | 17.5 |  |  |  | 0
0 | nc |  | V1-1-B2 | Spouwmuurisolatie EPS parels / korrels 60 mm 70-130 m² |  |  |  |  | m² | 16 |  |  |  | 0
0 | nc |  | V1-1-B3 | Spouwmuurisolatie EPS parels / korrels 60 mm > 130 m² |  |  |  |  | m² | 14.5 |  |  |  | 0
0 | nc |  | V1-1-B4 | ╚ EPS meer-/minderprijs per mm bredere/smallere spouw dan 60 mm. |  | 0 | mm |  | m² | 0 |  |  |  | 0
0 | nc
0 | nc |  | V1-1-C1 | Spouwmuurisolatie PUR schuim 60 mm < 70 m² |  |  |  |  | m² | 24 |  |  |  | 0
0 | nc |  | V1-1-C2 | Spouwmuurisolatie PUR schuim 60 mm 70-130 m² |  |  |  |  | m² | 22 |  |  |  | 0
0 | nc |  | V1-1-C3 | Spouwmuurisolatie PUR schuim 60 mm > 130 m² |  |  |  |  | m² | 20 |  |  |  | 0
0 | nc |  | V1-1-C3 | ╚ PUR meer-/minderprijs per mm bredere/smallere spouw dan 60 mm. |  | 0 | mm |  | m² | 0 |  |  |  | 0
0 | nc
0 | nc |  | V1-1-X | Bijkomende kosten:
0 |  |  | V1-1-X1 | Minimum Tarief (van toepassing indien totaal spuit en/of inblaas isoleren lager is dan € 750) |  |  |  |  | won | 750 |  |  |  | 0
0 |  |  | V1-1-X2 | Minimum Tarief timmerwerkzaamheden |  |  |  |  | won | 350 |  |  |  | 0
0 |  |  | V1-1-X3 | Opname voor begin werkzaamheden (altijd van toepassing) |  |  |  |  | won | 75 |  |  |  | 0
0 | nc |  | V1-1-X4 | Hoogwerker standaard |  |  |  |  | dag | 350 |  |  |  | 0
0 | nc |  | V1-1-X5 | Knip-/snijvoegherstel boorgaten |  |  |  |  | m² | 2.5 |  |  |  | 0
0 | nc |  | V1-1-X6 | Rolsteiger bij smalle doorgang woning |  |  |  |  | won | 150 |  |  |  | 0
0 | nc |  | V1-1-X7 | Spouw richting dak dichtmaken van binnenuit |  |  |  |  | won | 75 |  |  |  | 0
0 | nc |  | V1-1-X8 | Spouw richting dak dichtmaken van buitenaf via dakpannen excl. hoogwerker |  |  |  |  | won | 175 |  |  |  | 0
0 | nc |  | V1-1-X9 | Spouwafscheiders |  |  |  |  | m¹ | 8 |  |  |  | 0
0 | nc
0 | nc | [7 empty] | V1-1 | subtotaal |  |  |  | 0 |  | 0 | subtotaal afgerond per totaal onderdeel
0 | nc
0 |  |  | V1-2 | Buitengevelisolatie |  |  |  | hoeveelheid | eenh. | eenheidsprijs |  |  |  | regeltotaal
0
0 | nc |  |  | - Hieronder staan alle maatregelen die betrekking hebben op de 'Buitengevelisolatie'.
0 | nc |  |  | - Onderaan staan de bijkomende kosten die u aan deze maatregelen kunt toevoegen.
0 | nc
0 |  |  | V1-2-A | Red cedar Zweeds rabat met isolatie PIR Rc 4,70 |  |  |  | 0 | m² | 271.2473 |  |  |  | 0
0
0 |  |  | V1-2-B | Rockpanel met isolatie PIR Rc 4,70 |  |  |  | 0 | m² | 299.9912 |  |  |  | 0
0
0 |  |  | V1-2-C | Trespa met isolatie PIR Rc 4,70 |  |  |  | 0 | m² | 305.9069 |  |  |  | 0
0
0 |  |  | V1-2-D | Steenstrips op vezelplaat met isolatie PIR Rc 4,70 |  |  |  | 0 | m² | 279.4395 |  |  |  | 0
0
0 |  |  | V1-2-E | Stucwerk met isolatie EPS Rc 4,70 |  |  |  | 0 | m² | 141.8 |  |  |  | 0
0
0 |  |  | V1-2-X | Bijkomende kosten |  |  |  |  | pst | 0 |  |  |  | 0
0
0 | [8 empty] | V1-2 | subtotaal |  |  |  | 0 |  | 0
0
0 |  |  | V1-3 | Binnengevelisolatie |  |  |  | hoeveelheid | eenh. | eenheidsprijs |  |  |  | regeltotaal
0
0 | nc |  |  | - Hieronder staan alle maatregelen die betrekking hebben op de 'Binnengevelisolatie'.
0 | nc |  |  | - Onderaan staan de bijkomende kosten die u aan deze maatregelen kunt toevoegen.
0 | nc
0 |  |  | V1-3-A | Voorzetwand vuren regels met isolatie steenwol 90 mm Rc=3,50 ? |  |  |  | 0 | m² | 96.0777 |  |  |  | 0
0
0 |  |  | V1-3-B | Voorzetwand gipsplaat met isolatie (metal stud). steenwol 90 mm Rc=3,50 ? |  |  |  | 0 | m² | 59.4031 |  |  |  | 0
0
0 |  |  | V1-3- | isolatie Rc waarden ? harde persing ? isolatie Vlas ? e.d. |  |  |  | 0 | m² | 0 |  |  |  | 0
0
0 |  |  | V1-3- | isolatie Rc waarden ? harde persing ? isolatie Vlas ? e.d. |  |  |  | 0 | m² | 0 |  |  |  | 0
0
0 |  |  | V1-3- | isolatie Rc waarden ? harde persing ? isolatie Vlas ? e.d. |  |  |  | 0 | m² | 0 |  |  |  | 0
0
0 |  |  | V1-3-X | Bijkomende kosten |  |  |  | 0 | pst | 0 |  |  |  | 0
0
0 | [8 empty] | V1-3 | subtotaal |  |  |  | 0 |  | 0 | subtotaal afgerond per totaal onderdeel
0
0 | nc |  |  | Level 1 - GEVEL |  |  |  |  | V1 | TOTAAL |  |  |  | 0 |  | 0
1 | nc
1 | nc
1 | nc
1 | nc |  | V2 | Level 2 - BEGLAZING EN KOZIJNEN
0 | nc
0 | nc |  |  | - Hieronder staan alle maatregelen die betrekking hebben op de Beglazing en kozijnen.
0 | nc |  |  | - Onderaan staan de bijkomende kosten die u aan deze maatregelen kunt toevoegen. | [13 empty] | (financiële) onderbouwing indicatief
0 | nc
0 |  |  |  | - Let op ventilatieroosters boven beglazing opnemen bij V5 natuurlijke ventilatie
0
0 | nc |  | V2-1 | Vervangen buitendeur door nieuwe isolerende deur |  |  |  | hoeveelheid | eenh. | eenheidsprijs |  |  |  | regeltotaal
0 | nc
0 | nc |  | V2-1-A | Vervangen buitendeur (achterdeur) in houten kozijn |  |  |  | 0 | st | 969.76 |  |  |  | 0
0 | nc
0 | nc |  | V2-1-B | Vervangen buitendeur (voordeur) in houten kozijn |  |  |  | 0 | st | 1345.76 |  |  |  | 0
0 | nc
0 | nc |  | V2-1-C | Vervangen buitendeur in kunststof / alum. kozijn |  |  |  | 0 | st | 1442.76 |  |  |  | 0
0 | nc
0 | nc |  | V2-1-X | Bijkomende kosten |  |  |  | 0 | pst | 98 |  |  |  | 0
0 | nc
0 | nc | [7 empty] | V2-1 | subtotaal |  |  |  | 0 |  | 0
0 | nc
0 | nc |  | V2-2 | Vervangen isolerend kozijnpaneel |  |  |  | hoeveelheid | eenh. | eenheidsprijs |  |  |  | regeltotaal
0 | nc
0 | nc |  | V2-2-A | Vervangen (sandwich)paneel dik 50 mm Rc=3,5 in houten kozijn |  |  |  | 0 | m² | 251.0424 |  |  |  | 0
0 | nc
0 | nc |  | V2-2-B | Vervangen (sandwich)paneel dik 50 mm Rc=3,5 in kunststof / alum. kozijn ? |  |  |  | 0 | m² | 201.8 |  |  |  | 0
0 | nc
0 | nc |  | V2-2-X | Bijkomende kosten |  |  |  | 0 | pst | 21.4 |  |  |  | 0
0 | nc
0 | nc | [7 empty] | V2-2 | subtotaal |  |  |  | 0 |  | 0
0 | nc
0 | nc |  | V2-3 | Vervangen glas door HR++ glas (zonder nieuwe kozijnen) |  |  |  | hoeveelheid | eenh. | eenheidsprijs |  |  |  | regeltotaal
0 | nc
0 | nc |  | V2-3-A | Vervangen glas door HR++ glas in houten kozijn |  |  |  | 0 | m² | 146.6647 |  |  |  | 0
0 | nc
0 | nc |  | V2-3-B | Vervangen glas door HR++ glas in kunststof / alum. kozijn ? |  |  |  | 0 | m² | 123.2059 |  |  |  | 0
0 | nc
0 | nc |  | V2-3-X | Bijkomende kosten |  |  |  | 0 | pst | 0 |  |  |  | 0
0 | nc
0 | nc | [7 empty] | V2-3 | subtotaal |  |  |  | 0 |  | 0
0 | nc
0 |  |  | V2-4 | Vervangen glas door triple glas (met nieuwe kozijnen) |  |  |  | hoeveelheid | eenh. | eenheidsprijs |  |  |  | regeltotaal |  |  |  | !! 30% vergoeding ??
0
0 |  |  | V2-4-A | Vervangen glas door triple glas +nieuwe houten kozijnen (30% subsidiabel) |  |  |  |  | m² | 617.1 |  |  |  | 0
0
0 |  |  | V2-4-B | Vervangen glas door triple glas +nieuwe kunststof kozijnen (30% subsidiabel) |  |  |  |  | m² | 904.4 |  |  |  | 0
0
0 |  |  | V2-4-C | Vervangen glas door triple glas +nieuwe aluminium kozijnen (30% subsidiabel) |  |  |  |  | m² | 1404.4 |  |  |  | 0
0
0 |  |  | V2-4-X | Bijkomende kosten |  |  |  |  | pst | 70 |  |  |  | 0
0
0 | [8 empty] | V2-4 | subtotaal |  |  |  | 0 |  | 0
0
0 | nc |  | V2-5 | Plaatsen voor- of achterzetbeglazing |  |  |  | hoeveelheid | eenh. | eenheidsprijs |  |  |  | regeltotaal
0 | nc
0 | nc |  | V2-5-A | Voor- of achterzetbeglazing Isolatieglas 14mm (4-6-4) met houten profiel rondom |  |  |  |  | m² | 355.1852 |  |  |  | 0
0 | nc
0 | nc |  | V2-5-B | Voor- of achterzetbeglazing Isolatieglas 14mm (4-6-4) met aluminium profiel rondom |  |  |  |  | m² | 278.1852 |  |  |  | 0
0 | nc
0 | nc |  | V2-5-X | Bijkomende kosten |  |  |  | 0 | pst | 0 |  |  |  | 0
0 | nc
0 | nc | [7 empty] | V2-5 | subtotaal |  |  |  | 0 |  | 0
0 | nc
0 |  |  | V2-6 | Vervangen glas door monumentenglas |  |  |  | hoeveelheid | eenh. | eenheidsprijs |  |  |  | regeltotaal
0
0 |  |  | V2-6-A | Vervangen glas door monumentenglas (Klassiek ca 11mm / U=2.0z) in houten kozijn |  |  |  |  | m² | 254.2556 |  |  |  | 0
0
0 |  |  | V2-6-B | Vervangen glas door monumentenglas ( Klassiek ca 11mm / U=2.0z) in stalen kozijnen ? |  |  |  |  | m² | 348.2556 |  |  |  | 0
0
0 |  |  | V2-6-X | Bijkomende kosten |  |  |  | 0 | pst | 0 |  |  |  | 0
0
0 | [8 empty] | V2-6 | subtotaal |  |  |  | 0 |  | 0
0
0 |  |  | V2-7 | Vervangen glas door vacuümglas |  |  |  | hoeveelheid | eenh. | eenheidsprijs |  |  |  | regeltotaal
0
0 |  |  | V2-7-A | Vervangen glas door vacuümglas in houten kozijn |  |  |  |  | m² | 446.2556 |  |  |  | 0 |  |  |  |  | let op: moeilijk verkrijgbaar???
0
0 |  |  | V2-7-B | Vervangen glas door vacuümglas in kunststof / alum. kozijn ? |  |  |  |  | m² | 381.0333 |  |  |  | 0
0
0 |  |  | V2-7-X | Bijkomende kosten |  |  |  |  | pst | 0 |  |  |  | 0
0
0 | [8 empty] | V2-7 | subtotaal |  |  |  | 0 |  | 0
0 | nc
0 | nc |  |  | Level 2 - BEGLAZING EN KOZIJNEN |  |  |  |  | V2 | TOTAAL |  |  |  | 0 |  | 0
1 | nc
1 | nc
1 | nc
1 | nc |  | V3 | Level 3 - VLOER
0 | nc
0 | nc |  |  | - Hieronder staan alle maatregelen die betrekking hebben op de 'Vloerisolatie'.
0 | nc |  |  | - Onderaan staan de bijkomende kosten die u aan deze maatregelen kunt toevoegen.
0 | nc
0 | nc |  | V3-1 | Vloerisolatie (b.gr.) |  |  |  | hoeveelheid | eenh. | eenheidsprijs |  |  |  | regeltotaal
0 | nc
0 | nc |  | V3-1-A1 | Vloerisolatie - PUR-schuim gesloten cel dik 100mm Rc=3,5 - betonvloer < 45 m² |  |  |  |  | m² | 38 |  |  |  | 0
0 | nc |  | V3-1-A2 | Vloerisolatie - PUR-schuim gesloten cel dik 100mm Rc=3,5 - betonvloer 45-120 m² |  |  |  |  | m² | 32 |  |  |  | 0
0 | nc |  | V3-1-A3 | Vloerisolatie - PUR-schuim gelsoten cel dik 100mm Rc=3,5 - betonvloer > 120 m² |  |  |  |  | m² | 28 |  |  |  | 0
0 | nc |  | V3-1-A4 | ╚ Meer-/minderprijs PUR-schuim gesloten cel per mm |  |  | mm |  | m² | 0 |  |  |  | 0
0 | nc
0 | nc |  | V3-1-B1 | Vloerisolatie - isolatiefolie Rc >5,0 en dik 15cm < 35 m² |  |  |  |  | m² | 44.76 |  |  |  | 0
0 | nc |  | V3-1-B2 | Vloerisolatie - isolatiefolie Rc >5,0 en dik 15cm 35-60 m² |  |  |  |  | m² | 37.48 |  |  |  | 0
0 | nc |  | V3-1-B3 | Vloerisolatie - isolatiefolie Rc >5,0 en dik 15cm > 60 m² |  |  |  |  | m² | 34.63 |  |  |  | 0
0 | nc
0 | nc |  | V3-1-C1 | Vloerisolatie - EPS-isolatie 130mm Rc 3,7 |  |  |  |  | m² | 32.95 |  |  |  | 0 |  |  |  |  | Denk aan ventilatie en vocht wel of niet opnemen >
0 | nc |  | V3-1-C2 | ╚ Meerprijs EPS-isolatie 170mm Rc 4,5 |  |  |  |  | m² | 6 |  |  |  | 0 |  |  |  |  | let op schimmel en welke overige nog toevoegen zie ook verd vloer
0
0 | nc |  | V3-1-D1 | Bodemisolatie - EPS-korrels laagdikte dik 200mm (30% subsidiabel) |  |  |  |  | m² | 21.21 |  |  |  | 0 |  |  |  |  | !! 30% vergoeding ??
0 | nc |  | V3-1-D2 | Bodemisolatie - EPS-korrels laagdikte dik 300mm (30% subsidiabel) |  |  |  |  | m² | 27.71 |  |  |  | 0 |  |  |  |  | !! 30% vergoeding ??
0 | nc
0 | nc |  | V3-1-X | Bijkomende kosten:
0 |  |  | V3-1-X1 | Minimum Tarief (van toepassing indien totaal spuit en/of inblaas isoleren lager is dan € 750) |  |  |  |  | won | 750 | 0 | 0 | 0 | 0
0 |  |  | V3-1-X2 | Minimum Tarief timmerwerkzaamheden |  |  |  |  | won | 350 | 0 | 0 | 0 | 0
0 |  |  | V3-1-X3 | Opname voor begin werkzaamheden (altijd van toepassing) |  |  |  |  | won | 75 | 0 | 0 | 0 | 0
0 | nc |  | V3-1-X4 | Ventilatiekokers min. 1 st/12m² BVO |  |  |  |  | st | 22.5 | 0 | 0 | 0 | 0
0 | nc |  | V3-1-X5 | Koekkoekrooster incl. boorwerk |  |  |  |  | st | 75 | 0 | 0 | 0 | 0
0 | nc |  | V3-1-X6 | Standaard geïsoleerd vloerluik |  |  |  |  | st | 100 | 0 | 0 | 0 | 0
0 | nc |  | V3-1-X7 | Hakken gat in kruipruimte |  |  |  |  | st | 175 | 0 | 0 | 0 | 0
0 | nc |  | V3-1-X8 | Tijdelijk mangat zagen in houten vloer (geen afwerking) |  |  |  |  | st | 150 | 0 | 0 | 0 | 0
0 | nc |  | V3-1-X9 | Kruipluik maken inclusief afwerken in houten vloer |  |  |  |  | st | 450 | 0 | 0 | 0 | 0
0 | nc |  | V3-1-X10 | Toeslag meerwerk t.a.v. leidingwerk |  |  |  |  | m² | 2.35 | 0 | 0 | 0 | 0
0 | nc |  | V3-1-X11 | Bodemfolie voor vloerisolatie (zit in prijs V3-1-B) |  |  |  |  | elders |  | 0 | 0 | 0
0 | nc
0 | nc | [7 empty] | V3-1 | subtotaal |  |  |  | 0 |  | 0
0 | nc
0 | nc |  | V3-2 | Zolder-/vlieringvloer isolatie |  |  |  | hoeveelheid | eenh. | eenheidsprijs |  |  |  | regeltotaal
0 | nc
0 | nc |  | V3-2-A | Zolder-/vlieringvloer onderzijde isolatie -glaswol deken dik 130mm Rc=3,5 |  |  |  |  | m² | 55 |  |  |  | 0
0 | nc |  | V3-2-A | ╚ Meerprijs glaswol deken dik 170mm Rc=4,5 |  |  |  |  | m² | 5.2 |  |  |  | 0
0 | nc
0 | nc |  | V3-2-B | Zolder-/vlieringvloer tussen vloer en plafond -glaswol ingeblazen dik 130mm Rc=3,5 |  |  |  |  | m² | 65 |  |  |  | 0
0 | nc |  | V3-2-B | ╚ Meerprijs glaswol ingeblazen dik 175mm Rc=4,5 |  |  |  |  | m² | 3.75 |  |  |  | 0
0 | nc
0 | nc |  | V3-2-C | Zolder-/vlieringvloer onderzijde isolatie -vlaswol deken dik 140mm Rc=3,5 |  |  |  |  | m² | 70 |  |  |  | 0
0 | nc |  | V3-2-C | ╚ Meerprijs vlaswol deken dik 190mm Rc=4,5 |  |  |  |  | m² | 9.1 |  |  |  | 0
0 | nc
0 | nc |  | V3-2-D | Zolder-/vlieringvloer onderzijde isolatie -grasvezel dik 160mm Rc=3,5 |  |  |  |  | m² | 75 |  |  |  | 0
0 | nc |  | V3-2-D | ╚ Meerprijs grasvezel dik 230mm Rc=4,5 |  |  |  |  | m² | 9.8 |  |  |  | 0
0 | nc
0 | nc |  | V3-2-E | Zolder-/vlieringvloer onderzijde isolatie -hennepvezel dik 150mm Rc=3,5 |  |  |  |  | m² | 75 |  |  |  | 0
0 | nc |  | V3-2-E | ╚ Meerprijs hennepvezel dik 200mm Rc=4,5 |  |  |  |  | m² | 8.5 |  |  |  | 0
0 | nc
0 | nc |  | V3-2-F | Zolder-/vlieringvloer onderzijde isolatie -houtvezel dik 140mm Rc=3,5 |  |  |  |  | m² | 65 |  |  |  | 0 |  |  |  | prijs/onderbouwing volgt nog
0 | nc |  | V3-2-F | ╚ Meerprijs houtvezel dik 160mm Rc=4,5 |  |  |  |  | m² | 4 |  |  |  | 0 |  |  |  | prijs/onderbouwing volgt nog
0 | nc
0 | nc |  | V3-2-G | Zolder-/vlieringvloer onderzijde isolatie -PIR-platen dik 80mm Rc=3,5 |  |  |  |  | m² | 55 |  |  |  | 0
0 | nc |  | V3-2-G | ╚ Meerprijs PIR-platen dik 100mm Rc=4,5 |  |  |  |  | m² | 2.66 |  |  |  | 0
0 | nc
0 | nc |  | V3-2-H | Zolder-/vlieringvloer bovenzijde isolatie -glaswol los op plafond (niet beloopbaar) |  |  |  |  | m² | 11.04 |  |  |  | 0
0 | nc
0 | nc |  | V3-2-I | Zolder-/vlieringvloer bovenzijde isolatie + beloopbaar (regelwerk en beplating) |  |  |  |  | m² | 87.429 |  |  |  | 0
0 | nc
0 | nc |  | V3-2-X | Bijkomende kosten
0 | nc |  | V3-2-X1 | Verwijderen plafondafwerking (gis/zachtboard e.d.eenvoudig) |  |  |  |  | m² | 11 |  |  |  | 0
0 | nc |  | V3-2-X2 | Afwerking aanbrengen gips, zonder afwerking (eenvoudig) |  |  |  |  | m² | 28.9 |  |  |  | 0
0 | nc |  | V3-2-X3 | Lattencontructie installeren |  |  |  |  | m² | 22.2 |  |  |  | 0
0 | nc |  | V3-2-X4 | Uitvlakken bestaande constructie |  |  |  |  | m² | 16.97 |  |  |  | 0
0 | nc |  | V3-2-X5 | Plinten aanbrengen mdf gegrond |  |  |  |  | m² | 7.5 |  |  |  | 0
0 | nc
0 | nc | [7 empty] | V3-2 | subtotaal |  |  |  | 0 |  | 0
0 | nc
0 | nc |  |  | Level 3 - VLOER |  |  |  |  | V3 | TOTAAL |  |  |  | 0 |  | 0
1 | nc
1 | nc
1 | nc
1 | nc |  | V4 | Level 4 - DAK
0 | nc
0 | nc |  |  | - Hieronder staan alle maatregelen die betrekking hebben op de 'Daken'.
0 | nc |  |  | - Onderaan staan de bijkomende kosten die u aan deze maatregelen kunt toevoegen. | [13 empty] | Prijzen nog check door Arcadis
0
0 | nc |  | V4-1 | Dakisolatie - binnenzijde hellend dak |  |  |  | hoeveelheid | eenh. | eenheidsprijs |  |  |  | regeltotaal |  |  |  | TOT WELKE Rc ??
0 | nc
0 | nc |  | V4-1-A1 | Dakisolatie -gespoten isolatieschuim dik 115mm Rc=3,5 < 45 m² |  |  |  |  | m² | 124.1 |  |  |  | 0 |  |  |  | Verschil sporen kap en gording kap ?
0 | nc |  | V4-1-A2 | Dakisolatie -gespoten isolatieschuim dik 115mm Rc=3,5 45- 120 m² |  |  |  |  | m² | 114.1 |  |  |  | 0
0 | nc |  | V4-1-A3 | Dakisolatie -gespoten isolatieschuim dik 115mm Rc=3,5 > 120 m² |  |  |  |  | m² | 104.1 |  |  |  | 0
0 | nc |  | V4-1-A4 | ╚ Meerprijs isolatieschuim per mm |  | 0 | mm |  | m² | 0 |  |  |  | 0
0
0 | nc |  | V4-1-B1 | Dakisolatie -glaswol deken dik 130mm Rc=3,5 < 45 m² |  |  |  |  | m² | 121.1 |  |  |  | 0
0 | nc |  | V4-1-B2 | Dakisolatie -glaswol deken dik 130mm Rc=3,5 45- 120 m² |  |  |  |  | m² | 111.1 |  |  |  | 0
0 | nc |  | V4-1-B3 | Dakisolatie -glaswol deken dik 130mm Rc=3,5 > 120 m² |  |  |  |  | m² | 101.1 |  |  |  | 0
0 | nc |  | V4-1-B4 | ╚ Meerprijs glaswol deken dik 170mm Rc=4,5 |  |  |  |  | m² | 5.2 |  |  |  | 0
0
0 | nc |  | V4-1-C1 | Dakisolatie -glaswol ingeblazen dik 130mm Rc=3,5 < 45 m² |  |  |  |  | m² | 65 |  |  |  | 0
0 | nc |  | V4-1-C2 | Dakisolatie -glaswol ingeblazen dik 130mm Rc=3,5 45- 120 m² |  |  |  |  | m² | 55 |  |  |  | 0
0 | nc |  | V4-1-C4 | Dakisolatie -glaswol ingeblazen dik 130mm Rc=3,5 > 120 m² |  |  |  |  | m² | 45 |  |  |  | 0
0 | nc |  | V4-1-C4 | ╚ Meerprijs glaswol ingeblazen per mm |  | 0 | mm |  | m² | 0 |  |  |  | 0
0
0 | nc |  | V4-1-D1 | Dakisolatie -vlaswol deken dik 140mm Rc=3,5 < 45 m² |  |  |  |  | m² | 136.1 |  |  |  | 0
0 | nc |  | V4-1-D2 | Dakisolatie -vlaswol deken dik 140mm Rc=3,5 45- 120 m² |  |  |  |  | m² | 131.1 |  |  |  | 0
0 | nc |  | V4-1-D3 | Dakisolatie -vlaswol deken dik 140mm Rc=3,5 > 120 m² |  |  |  |  | m² | 121.1 |  |  |  | 0
0 | nc |  | V4-1-D4 | ╚ Meerprijs vlaswol deken dik 190mm Rc=4,5 |  |  |  |  | m² | 9.1 |  |  |  | 0
0
0 | nc |  | V4-1-E1 | Dakisolatie -grasvezel dik 160mm Rc=3,5 < 45 m² |  |  |  |  | m² | 141.1 |  |  |  | 0
0 | nc |  | V4-1-E2 | Dakisolatie -grasvezel dik 160mm Rc=3,5 45- 120 m² |  |  |  |  | m² | 136.1 |  |  |  | 0
0 | nc |  | V4-1-E3 | Dakisolatie -grasvezel dik 160mm Rc=3,5 > 120 m² |  |  |  |  | m² | 131.1 |  |  |  | 0
0 | nc |  | V4-1-E4 | ╚ Meerprijs grasvezel dik 230mm Rc=4,5 |  |  |  |  | m² | 9.8 |  |  |  | 0
0
0 | nc |  | V4-1-F1 | Dakisolatie -hennepvezel dik 150mm Rc=3,5 < 45 m² |  |  |  |  | m² | 141.1 |  |  |  | 0
0 | nc |  | V4-1-F2 | Dakisolatie -hennepvezel dik 150mm Rc=3,5 45- 120 m² |  |  |  |  | m² | 136.1 |  |  |  | 0
0 | nc |  | V4-1-F3 | Dakisolatie -hennepvezel dik 150mm Rc=3,5 > 120 m² |  |  |  |  | m² | 131.1 |  |  |  | 0
0 | nc |  | V4-1-F4 | ╚ Meerprijs hennepvezel dik 200mm Rc=4,5 |  |  |  |  | m² | 8.5 |  |  |  | 0
0
0 | nc |  | V4-1-G1 | Dakisolatie -PIR-platen dik 80mm Rc=3,5 < 45 m² |  |  |  |  | m² | 93.5 |  |  |  | 0
0 | nc |  | V4-1-G2 | Dakisolatie -PIR-platen dik 80mm Rc=3,5 45- 120 m² |  |  |  |  | m² | 88.5 |  |  |  | 0
0 | nc |  | V4-1-G3 | Dakisolatie -PIR-platen dik 80mm Rc=3,5 > 120 m² |  |  |  |  | m² | 85.5 |  |  |  | 0
0 | nc |  | V4-1-G4 | ╚ Meerprijs PIR-platen dik 100mm Rc=4,5 |  |  |  |  | m² | 2.66 |  |  |  | 0
0 | nc
0 | nc |  | V4-1-X | Bijkomende kosten:
0 | nc |  | V4-1-X1 | Minimum Tarief (van toepassing indien totaal spuit en of inblaas isoleren lager is dan € 750) |  |  |  |  | won | 750 |  |  |  | 0 |  |  |  |  | klopt dit wel dan verplaatsen naar spuit en blaas isolatie ?
0 | nc |  | V4-1-X2 | Minimum Tarief timmerwerkzaamheden |  |  |  |  | won | 350 |  |  |  | 0
0 | nc |  | V4-1-X3 | Opname voor begin werkzaamheden (altijd van toepassing) |  |  |  |  | won | 75 |  |  |  | 0
0 | nc |  | V4-1-X4 | Demonteren, slopen, afvoeren |  |  |  |  | won | 200 |  |  |  | 0
0 | nc |  | V4-1-X5 | Uitvlakken bestaande constructie |  |  |  |  | m² | 16.97 |  |  |  | 0
0 | nc |  | V4-1-X6 | Opdikken bij te weinig dikte |  |  |  |  | m² | 5 |  |  |  | 0
0 |  |  | V4-1-X7 | Nokbalk opdikken |  |  |  |  | m¹ | 25 |  |  |  | 0
0 |  |  | V4-1-X8 | Isolatie rondom dakopeningen |  |  |  |  | won | 125 |  |  |  | 0
0 |  |  | V4-1-X9 | Steigerwerk (rolsteiger, steiger in trap, etc.) |  |  |  |  | won | 300 |  |  |  | 0
0 |  |  | V4-1-X10 | Knieschot plaatsen tot 60cm |  |  |  |  | m¹ | 45 |  |  |  | 0
0 |  |  | V4-1-X11 | Stroom verleggen per aansluitpunt |  |  |  |  | st | 75 |  |  |  | 0
0 | nc |  | V4-1-X12 | Afdekken trap, beschermen interieur met bijv. stucloper |  |  |  |  | won | 125 |  |  |  | 0
0 | nc |  | V4-1-X13 | Indien zolder toegang alleen bereikbaar met vliezotrap toeslag op prijzen |  |  |  |  | won | 20% |  |  |  | 0 |  |  |  |  | klopt ons uitgangspunt prijs/onderbouwing ??
0 | nc
0 | nc | [7 empty] | V4-1 | subtotaal |  |  |  | 0 |  | 0
0 | nc
0 |  |  | V4-2 | Dakisolatie - buitenzijde platdak |  |  |  | hoeveelheid | eenh. | eenheidsprijs |  |  |  | regeltotaal
0
0 |  |  | V4-2-A | Aanbrengen isolatie Rc=3,5 op platdak & Bitumendakbedekking |  |  |  |  | m² | 104.56 |  |  |  | 0
0
0 |  |  | V4-2-B | Aanbrengen isolatie Rc=3,5 op platdak & EPDM dakbedekking |  |  |  |  | m² | 115.56 |  |  |  | 0
0
0 |  |  | V4-2-C | Aanbrengen isolatie Rc=3,5 op platdak & PVC dakbedekking |  |  |  |  | m² | 79.9182 |  |  |  | 0
0
0 |  |  | V4-2-X | Bijkomende kosten |  |  |  |  | pst | 0 |  |  |  | 0 |  |  |  | verdere onderbouwing volgt nog
0
0 | [8 empty] | V4-2 | subtotaal |  |  |  | 0 |  | 0
0
0 |  |  | V4-3 | Vervangen vierpans dakraam |  |  |  | hoeveelheid | eenh. | eenheidsprijs |  |  |  | regeltotaal
0
0 |  |  | V3-3-A | Vervangen vierpans dakraam 45 x 55 cm- pannen dak |  |  |  |  | st | 220 |  |  |  | 0
0
0 |  |  | V3-3-A | Vervangen vierpans dakraam 45 x 73 cm- pannen dak |  |  |  |  | st | 510 |  |  |  | 0
0
0 |  |  | V3-3-B | Vervangen vierpans dakraam 45 x 55 cm- rieten dak |  |  |  |  | st | 510 |  |  |  | 0
0
0 |  |  | V3-3-B | Vervangen vierpans dakraam 45 x 73 cn - rieten dak |  |  |  |  | st | 555 |  |  |  | 0 |  |  |  | verdere onderbouwing volgt nog
0
0 |  |  | V3-3-X | Bijkomende kosten
0
0 | [13 empty] | 0
0
0 | [8 empty] | V4-3 | subtotaal |  |  |  | 0 |  | 0
0
0 |  |  | V4-4 | Vervangen tuimelvenster |  |  |  | hoeveelheid | eenh. | eenheidsprijs |  |  |  | regeltotaal
0
0 |  |  | V4-4-A | Vervangen dakraam afm. 1200x1140 (BxH) |  |  |  |  | st | 1145.88 |  |  |  | 0 |  |  |  | meest voorkomende
0
0 |  |  | V4-4-B | Vervangen dakraam afm. ????x???? (BxH) |  |  |  | 0 | st | 0 |  |  |  | 0
0
0 | [7 empty] | 0 | pst | 0 |  |  |  | 0
0
0 | [7 empty] | 0 |  | 0 |  |  |  | 0
0
0 | [7 empty] | 0 |  | 0 |  |  |  | 0
0
0 | [7 empty] | 0 |  | 0 |  |  |  | 0
0
0 | [7 empty] | 0 |  | 0 |  |  |  | 0
0
0 | [7 empty] | 0 |  | 0 |  |  |  | 0
0
0 | [13 empty] | 0 |  |  |  | verdere onderbouwing volgt nog
0 | [13 empty] | 0
0
0 | [8 empty] | V4-4 | subtotaal |  |  |  | 0 |  | 0
0
0 |  |  |  | Level 4 - DAK |  |  |  |  | V4 | TOTAAL |  |  |  | 0 |  | 0
1
1
1 | [17 empty] | verdere onderbouwing volgt nog
1 |  |  | V5 | Level 5 - VENTILATIE
0 | nc
0 | nc |  |  | - Hieronder staan alle maatregelen die betrekking hebben op de 'Ventilatie'.
0 | nc |  |  | - Onderaan staan de bijkomende kosten die u aan deze maatregelen kunt toevoegen.
0 |  |  |  | - Let op boven beglazing: beglazing opnemen bij V3 beglazing
0
0 |  |  | V5-1 | Natuurlijke ventilatie |  |  |  | hoeveelheid | eenh. | eenheidsprijs |  |  |  | regeltotaal
0
0 |  |  | V5-1-A | Vervangen ventilatierooster in houten kozijn |  |  |  |  | m¹ | 0 |  |  |  | 0
0
0 |  |  | V5-1-B | Vervangen ventilatierooster in kunststof / alum. Kozijn |  |  |  |  | m¹ | 0 |  |  |  | 0
0
0 |  |  | V5-1-X | Bijkomende kosten |  |  |  |  | pst | 0 |  |  |  | 0
0
0 | [8 empty] | V5-1 | subtotaal |  |  |  | 0 |  | 0
0
0 |  |  | V5-2 | Mechanische afzuiging |  |  |  | hoeveelheid | eenh. | eenheidsprijs |  |  |  | regeltotaal
0
0 | nc |  |  | - Algemene info / uitgangspunten:
0 | nc |  |  | -
0 | nc |  |  | -
0
0 |  |  | V5-2-A | Optie A ? |  |  |  |  | pst | 0 |  |  |  | 0
0
0 |  |  | V5-2-B | Optie B ? |  |  |  |  | pst | 0 |  |  |  | 0
0
0 |  |  | V5-2-X | Bijkomende kosten |  |  |  |  | pst | 0 |  |  |  | 0
0
0 | [8 empty] | V5-2 | subtotaal |  |  |  | 0 |  | 0
0
0 |  |  | V5-3 | Decentrale balansventilatie met WTW |  |  |  | hoeveelheid | eenh. | eenheidsprijs |  |  |  | regeltotaal
0
0 | nc |  |  | - Algemene info / uitgangspunten:
0 | nc |  |  | -
0 | nc |  |  | -
0
0 |  |  | V5-3-A | Optie A ? |  |  |  |  | pst | 0 |  |  |  | 0
0
0 |  |  | V5-3-B | Optie B ? |  |  |  |  | pst | 0 |  |  |  | 0
0
0 |  |  | V5-3-X | Bijkomende kosten |  |  |  |  | pst | 0 |  |  |  | 0
0
0 | [8 empty] | V5-3 | subtotaal |  |  |  | 0 |  | 0
0
0 |  |  | V5-4 | Centrale balansventilatie (alleen monumenten) |  |  |  | hoeveelheid | eenh. | eenheidsprijs |  |  |  | regeltotaal
0
0 | nc |  |  | - Algemene info / uitgangspunten:
0 | nc |  |  | -
0 | nc |  |  | -
0
0 |  |  | V5-4-A | Optie A ? |  |  |  |  | pst | 0 |  |  |  | 0
0
0 |  |  | V5-4-B | Optie B ? |  |  |  |  | pst | 0 |  |  |  | 0
0
0 |  |  | V5-4-X | Bijkomende kosten |  |  |  |  | pst | 0 |  |  |  | 0
0
0 | [8 empty] | V5-4 | subtotaal |  |  |  | 0 |  | 0
0
0 |  |  |  | Level 5 - VENTILATIE |  |  |  |  | V5 | TOTAAL |  |  |  | 0 |  | 0
1
1
1
1 |  |  | V6 | Level 6 - KIERDICHTING
0
0 |  |  | V6-1 | Kierdichting |  |  |  | hoeveelheid | eenh. | eenheidsprijs |  |  |  | regeltotaal
0
0 | nc |  |  | - Hieronder staan alle maatregelen die betrekking hebben op de 'Kierafdichting'.
0 | nc |  |  | - Onderaan staan de bijkomende kosten die u aan deze maatregelen kunt toevoegen.
0
0 |  |  | V6-1-A | Kierdichting bij muurplaten |  |  |  |  | m1 | 0 |  |  |  | 0
0
0 |  |  | V6-1-B | Kierdichting bij vloerranden |  |  |  |  | m1 | 0 |  |  |  | 0
0
0 |  |  | V6-1-C | Kierdichting bij buitenkozijnen |  |  |  |  | m1 | 0 |  |  |  | 0
0
0 |  |  | V6-1-X | Bijkomende kosten |  |  |  |  | pst | 0 |  |  |  | 0
0
0 | [8 empty] | V6-1 | subtotaal |  |  |  | 0 |  | 0
0
0 |  |  |  | Level 6 - KIERDICHTING |  |  |  |  | V6 | TOTAAL |  |  |  | 0 |  | 0
1
1
1
1 |  |  |  | TOTAAL KOSTEN EXCL. BTW | [9 empty] | 0
1
1
1
1 | nc |  |  | TOTAAL EXCL. BTW | [9 empty] | 0 | 0 | 0
1 | nc
1 | nc |  |  | BTW |  |  |  | hoeveelheid | eenh. | grondslag |  |  |  | regeltotaal
1 | nc
1 | nc |  |  | BTW-tarief |  |  |  | 21% | over | 0 |  |  |  | 0 |  | 0
|  |  |  | Lage BTW-tarief |  |  |  | 0% | over | 0 |  |  |  | 0
Excl. BTW over Legeskosten*
1 | nc
1 | nc |  |  | BTW | [5 empty] | TOTAAL |  |  |  | 0 |  | 0
1 | nc
1 | nc |  |  | TOTAAL INCL.BTW | [9 empty] | 0 | 0 | 0
1 | nc
1 |  |  |  | OVERZICHT KOSTEN MAATREGEL 29 |  | 0
1
1 |  |  |  | Level 1 - GEVEL |  | N.v.t.
1 |  |  |  | Level 2 - BEGLAZING EN KOZIJNEN |  | N.v.t.
1 |  |  |  | Level 3 - VLOER |  | N.v.t.
1 |  |  |  | Level 4 - DAK |  | N.v.t.
1 |  |  |  | Level 5 - VENTILATIE |  | N.v.t.
1 |  |  |  | Level 6 - KIERDICHTING |  | N.v.t.
1 |  |  |  | TOTAAL EXCL. BTW |  | 0
1 |  |  |  | BTW 21% |  | 0
1 |  |  |  | TOTAAL INCL. BTW |  | 0
1
1 |  |  |  | VERGOEDING AFWERKING | € 826,45 excl BTW | 1000
1
1 |  |  |  | TOTAAL |  | 1000

## Onderbouwing_M29
2 | 10 | 1.5 | 65 | 8 | 4 | 7 | 9 | 9 | 11 | 11 | 11 | 13 | 1.5 | 13 | 10 | 55 | << kolombreedte
© ABC |  |  | M29 | [10 empty] | uurtarief |  | € 60,00 |  | Aannemer/Onderaannemer
| Code |  | Omschrijving | Hoeveelheid | Eenheid | Norm | Uren | Materiaal | Tot. mat | O.A. | Tot. O.A. | TOTAAL |  | Prijs/ehd. | Code | Opmerking | controle
| V1 |  | M29
| V1-1-A1 |  | Spouwmuurisolatie vlokken (minerale wol) 60 mm < 70 m² | 1 | m² |  | 0 |  | 0 |  | 17.5 | 17.5 |  | 17.5 | V1-1-A1
opmerking: kan inzakken
| V1-1-A1 |  | Spouwmuurisolatie vlokken (minerale wol) 60 mm < 70 m² | 1 | m² | 0 | 0 | 0 | 0 | 17.5 | 17.5 | 17.5
[6 empty] | 0 | 0 | 0 | 0 |  | 0 | 0
| V1-1-A2 |  | Spouwmuurisolatie vlokken (minerale wol) 60 mm 70-130 m² | 1 | m² |  | 0 |  | 0 |  | 16 | 16 |  | 16 | V1-1-A2
opmerking: kan inzakken
| V1-1-A2 |  | Spouwmuurisolatie vlokken (minerale wol) 60 mm 70-130 m² | 1 | m² | 0 | 0 | 0 | 0 | 16 | 16 | 16
[7 empty] | 0 | 0 | 0 |  | 0 | 0
| V1-1-A3 |  | Spouwmuurisolatie vlokken (minerale wol) 60 mm > 130 m² | 1 | m² |  | 0 |  | 0 |  | 14.5 | 14.5 |  | 14.5 | V1-1-A3
opmerking: kan inzakken
| V1-1-A3 |  | Spouwmuurisolatie vlokken (minerale wol) 60 mm > 130 m² | 1 | m² | 0 | 0 | 0 | 0 | 14.5 | 14.5 | 14.5
[6 empty] | 0 | 0 | 0 | 0 |  | 0 | 0
| V1-1-A4 |  | ╚ Vlokken meer-/minderprijs per mm bredere/smallere spouw dan 60 mm. | 1 | m² |  | 0 |  | 0 |  | 0.1 | 0.1 |  | 0.1 | V1-1-A4
opmerking: verrekenprijs € 1,00 / cm
| V1-1-A4 |  | ╚ Vlokken meer-/minderprijs per mm bredere/smallere spouw dan 60 mm. | 1 | m² | 0 | 0 | 0 | 0 | 0.1 | 0.1 | 0.1
[6 empty] | 0 | 0 | 0 | 0 |  | 0 | 0
| V1-1-B1 |  | Spouwmuurisolatie EPS parels / korrels 60 mm < 70 m² | 1 | m² |  | 0 |  | 0 |  | 17.5 | 17.5 |  | 17.5 | V1-1-B1
opmerking:
| V1-1-B1 |  | Spouwmuurisolatie EPS parels / korrels 60 mm < 70 m² | 1 | m² | 0 | 0 | 0 | 0 | 17.5 | 17.5 | 17.5
[6 empty] | 0 | 0 | 0 | 0 |  | 0 | 0
| V1-1-B2 |  | Spouwmuurisolatie EPS parels / korrels 60 mm 70-130 m² | 1 | m² |  | 0 |  | 0 |  | 16 | 16 |  | 16 | V1-1-B2
opmerking:
| V1-1-B2 |  | Spouwmuurisolatie EPS parels / korrels 60 mm 70-130 m² | 1 | m² | 0 | 0 | 0 | 0 | 16 | 16 | 16
[6 empty] | 0 | 0 | 0 | 0 |  | 0 | 0
| V1-1-B3 |  | Spouwmuurisolatie EPS parels / korrels 60 mm > 130 m² | 1 | m² |  | 0 |  | 0 |  | 14.5 | 14.5 |  | 14.5 | V1-1-B3
opmerking:
| V1-1-B3 |  | Spouwmuurisolatie EPS parels / korrels 60 mm > 130 m² | 1 | m² | 0 | 0 | 0 | 0 | 14.5 | 14.5 | 14.5
[6 empty] | 0 | 0 | 0 | 0 |  | 0 | 0
| V1-1-B4 |  | ╚ EPS meer-/minderprijs per mm bredere/smallere spouw dan 60 mm. | 1 | m² |  | 0 |  | 0 |  | 0.1 | 0.1 |  | 0.1 | V1-1-B4
opmerking: verrekenprijs € 1,00 / cm
| V1-1-B4 |  | ╚ EPS meer-/minderprijs per mm bredere/smallere spouw dan 60 mm. | 1 | m² | 0 | 0 | 0 | 0 | 0.1 | 0.1 | 0.1
[6 empty] | 0 | 0 | 0 | 0 |  | 0 | 0
| V1-1-C1 |  | Spouwmuurisolatie PUR schuim 60 mm < 70 m² | 1 | m² |  | 0 |  | 0 |  | 24 | 24 |  | 24 | V1-1-C1
opmerking:
| V1-1-C1 |  | Spouwmuurisolatie PUR schuim 60 mm < 70 m² | 1 | m² | 0 | 0 |  | 0 | 24 | 24 | 24
[6 empty] | 0 | 0 | 0 | 0 |  | 0 | 0
| V1-1-C2 |  | Spouwmuurisolatie PUR schuim 60 mm 70-130 m² | 1 | m² |  | 0 |  | 0 |  | 22 | 22 |  | 22 | V1-1-C2
opmerking:
| V1-1-C2 |  | Spouwmuurisolatie PUR schuim 60 mm 70-130 m² | 1 | m² | 0 | 0 |  | 0 | 22 | 22 | 22
[6 empty] | 0 | 0 | 0 | 0 |  | 0 | 0
| V1-1-C3 |  | Spouwmuurisolatie PUR schuim 60 mm > 130 m² | 1 | m² |  | 0 |  | 0 |  | 20 | 20 |  | 20 | V1-1-C3
opmerking:
| V1-1-C3 |  | Spouwmuurisolatie PUR schuim 60 mm > 130 m² | 1 | m² | 0 | 0 |  | 0 | 20 | 20 | 20
[6 empty] | 0 | 0 | 0 | 0 |  | 0 | 0
| V1-1-C4 |  | ╚ PUR meer-/minderprijs per mm bredere/smallere spouw dan 60 mm. | 1 | m² |  | 0 |  | 0 |  | 0.225 | 0.225 |  | 0.225 | V1-1-C4
opmerking: verrekenprijs € 2,25 / cm
| V1-1-C4 |  | ╚ PUR meer-/minderprijs per mm bredere/smallere spouw dan 60 mm. | 1 | m² | 0 | 0 | 0 | 0 | 0.225 | 0.225 | 0.225
[6 empty] | 0 | 0 | 0 | 0 |  | 0 | 0
| V1-1-D1 |  | Spouwmuurisolatie schuim (UF schuim) 60 mm. | 1 | m² |  | 0 |  | 0 |  | 0 | 0 |  | 0 | V1-1-D1
opmerking: UF schuim is een goedkoper alternatief op PUR-schuim.maar heeft lagere Rc waarde en kan loskomen
|  |  | niet opgenomen |  |  | 0 | 0 |  | 0 |  | 0 | 0
[6 empty] | 0 | 0 | 0 | 0 |  | 0 | 0
| V1-1-X |  | Bijkomende kosten: | 1 | pst |  | 0 |  | 0 |  | 1935.5 | 1935.5 |  | 1935.5 | V1-1-X
opmerking:
| V1-1-X1 |  | Minimum Tarief (van toepassing indien totaal spuit en/of inblaas isoleren lager is dan € 750) | 1 | won |  | 0 |  | 0 | 750 | 750 | 750
| V1-1-X2 |  | Minimum Tarief timmerwerkzaamheden | 1 | won |  | 0 |  | 0 | 350 | 350 | 350
| V1-1-X3 |  | Opname voor begin werkzaamheden (altijd van toepassing) | 1 | won |  | 0 |  | 0 | 75 | 75 | 75
| V1-1-X4 |  | Hoogwerker standaard | 1 | dag | 0 | 0 | 0 | 0 | 350 | 350 | 350
| V1-1-X5 |  | Knip-/snijvoegherstel boorgaten | 1 | m² | 0 | 0 | 0 | 0 | 2.5 | 2.5 | 2.5
| V1-1-X6 |  | Rolsteiger bij smalle doorgang woning | 1 | won | 0 | 0 | 0 | 0 | 150 | 150 | 150
| V1-1-X7 |  | Spouw richting dak dichtmaken van binnenuit | 1 | won | 0 | 0 | 0 | 0 | 75 | 75 | 75
| V1-1-X8 |  | Spouw richting dak dichtmaken van buitenaf via dakpannen excl. hoogwerker | 1 | won | 0 | 0 | 0 | 0 | 175 | 175 | 175
| V1-1-X9 |  | Spouwafscheiders | 1 | m¹ | 0 | 0 | 0 | 0 | 8 | 8 | 8
[6 empty] | 0 | 0 | 0 | 0 |  | 0 | 0
| V1-2-A |  | Red cedar Zweeds rabat met isolatie PIR Rc 4,70 | 1 | m² |  | 1.975 |  | 152.7473 |  | 0 | 271.2473 |  | 271.2473 | V1-2-A
opmerking:
|  |  | steigerwerk |  | m² |  |  |  |  | 27 | 0 | 0 |  |  |  | zie onderbouwing bkw
|  |  | Verwijderen metselwerkwanden buiten (halfsteens) |  | m² | 0.5 | 0 | 3.75 | 0 |  | 0 | 0 |  |  | > | incl. afvoeren en containerkosten | 0
[6 empty] | 0 | 0 | 0 | 0 |  | 0 | 0
|  |  | PE-folie | 1.1 | m² | 0 | 0 | 1.7945 | 1.9739 |  | 0 | 1.9739 |  |  |  |  | 1.9739
|  |  | PE-folie | 1 | m² | 0.04 | 0.04 | 0 | 0 |  | 0 | 2.4 |  |  |  |  | 2.4
|  |  | Stijl en regelwerk 38x120 mm h.o.h. 500 mm (verduurz.) | 2.85 | m¹ | 0.2 | 0.57 | 2.5694 | 7.3227 |  | 0 | 41.5227 |  |  |  | grondwerk en bestrating/terrein | 41.5227
|  |  | Recticel Eurowall 1200x600x95 mm, PIR Spouwplaat RC 4,7 | 1.05 | m² | 0 | 0 | 17.5299 | 18.4064 |  | 0 | 18.4064 |  |  |  |  | 18.4064
|  |  | Recticel Eurowall 1200x600x95 mm, PIR Spouwplaat RC 4,7 | 1 | m² | 0.15 | 0.15 |  | 0 |  | 0 | 9 |  |  |  |  | 9
|  |  | Dampdoorlatende folie | 1.1 | m² | 0 | 0 | 2.1754 | 2.393 |  | 0 | 2.393 |  |  |  |  | 2.393
`` |  |  | Dampdoorlatende folie | 1 | m² | 0.04 | 0.04 | 0 | 0 |  | 0 | 2.4 |  |  |  |  | 2.4
|  |  | Tengels 22x50 mm (t.b.v. ventilatie) | 2.2 | m¹ | 0.1 | 0.22 | 0.49068 | 1.0795 |  | 0 | 14.2795 |  |  |  |  | 14.2795
|  |  | Verduurzamen tengels | 2.2 | m¹ | 0 | 0 | 0.12 | 0.264 |  | 0 | 0.264 |  |  |  |  | 0.264
|  |  | Zweeds rabat western red cedar 193mm (176 mm werkend) | 5.7 | m¹ | 0.15 | 0.855 | 19.8786 | 113.3078 |  | 0 | 164.6078 |  |  |  |  | 164.6078
|  |  | Afwerking hoeken, neggekanten e.d. | 1 | m² | 0.1 | 0.1 | 5 | 5 |  | 0 | 11 |  |  |  |  | 11
|  |  | bevestigingsmiddelen RVS | 1 | m² |  |  | 3 | 3 |  | 0 | 3 |  |  |  |  | 3
[6 empty] | 0 | 0 | 0 | 0 |  | 0 | 0
| V1-2-B |  | Rockpanel met isolatie PIR Rc 4,70 | 1 | m² |  | 2.68 |  | 139.1912 |  | 0 | 299.9912 |  | 299.9912 | V1-2-B
opmerking:
|  |  | steigerwerk | 0 | m² |  |  |  |  | 27 | 0 | 0 |  |  |  | zie onderbouwing bkw
|  |  | Verwijderen metselwerkwanden buiten (halfsteens) | 0 | m² | 0.5 | 0 | 3.75 | 0 |  | 0 | 0 |  |  | > | incl. afvoeren en containerkosten | 0
[6 empty] | 0 | 0 | 0 | 0 |  | 0 | 0
|  |  | PE-folie | 1.1 | m² | 0 | 0 | 1.7945 | 1.9739 |  | 0 | 1.9739 |  |  |  |  | 1.9739
|  |  | PE-folie | 1 | m² | 0.04 | 0.04 | 0 | 0 |  | 0 | 2.4 |  |  |  |  | 2.4
|  |  | Stijl en regelwerk 38x120 mm h.o.h. 500 mm (verduurz.) | 2.85 | m¹ | 0.2 | 0.57 | 2.5694 | 7.3227 |  | 0 | 41.5227 |  |  |  | grondwerk en bestrating/terrein | 41.5227
|  |  | Recticel Eurowall 1200x600x95 mm, PIR Spouwplaat RC 4,7 | 1.05 | m² | 0 | 0 | 17.5299 | 18.4064 |  | 0 | 18.4064 |  |  |  |  | 18.4064
|  |  | Recticel Eurowall 1200x600x95 mm, PIR Spouwplaat RC 4,7 | 1 | m² | 0.15 | 0.15 |  | 0 |  | 0 | 9 |  |  |  |  | 9
|  |  | Dampdoorlatende folie | 1.1 | m² | 0 | 0 | 2.1754 | 2.393 |  | 0 | 2.393 |  |  |  |  | 2.393
|  |  | Dampdoorlatende folie | 1 | m² | 0.04 | 0.04 | 0 | 0 |  | 0 | 2.4 |  |  |  |  | 2.4
|  |  | Tengels 22x50 mm (t.b.v. ventilatie) | 2.2 | m¹ | 0.1 | 0.22 | 0.49068 | 1.0795 |  | 0 | 14.2795 |  |  |  |  | 14.2795
|  |  | Verduurzamen tengels | 2.2 | m¹ | 0 | 0 | 0.12 | 0.264 |  | 0 | 0.264 |  |  |  |  | 0.264
|  |  | Rockpanel plaatmateriaal 8mm | 1.1 | m² |  | 0 | 90.2288 | 99.2517 |  | 0 | 99.2517 |  |  |  |  | 99.2517
|  |  | Rockpanel plaatmateriaal 8mm | 1 | m² | 1.55 | 1.55 | 0 | 0 |  | 0 | 93 |  |  |  |  | 93
|  |  | Afwerking hoeken, neggekanten | 1.1 | m² | 0.1 | 0.11 | 5 | 5.5 |  | 0 | 12.1 |  |  |  |  | 12.1
|  |  | bevestigingsmiddelen RVS | 1 | m² |  |  | 3 | 3 |  | 0 | 3 |  |  |  |  | 3
[6 empty] | 0 | 0 | 0 | 0 |  | 0 | 0
| V1-2-C |  | Trespa met isolatie PIR Rc 4,70 | 1 | m² |  | 2.68 |  | 145.1069 |  | 0 | 305.9069 |  | 305.9069 | V1-2-C
opmerking:
|  |  | steigerwerk | 0 | m² |  |  |  |  | 27 | 0 | 0 |  |  |  | zie onderbouwing bkw
|  |  | Verwijderen metselwerkwanden buiten (halfsteens) | 0 | m² | 0.5 | 0 | 3.75 | 0 |  | 0 | 0 |  |  | > | incl. afvoeren en containerkosten | 0
[6 empty] | 0 | 0 | 0 | 0 |  | 0 | 0
|  |  | PE-folie | 1.1 | m² | 0 | 0 | 1.7945 | 1.9739 |  | 0 | 1.9739 |  |  |  |  | 1.9739
|  |  | PE-folie | 1 | m² | 0.04 | 0.04 | 0 | 0 |  | 0 | 2.4 |  |  |  |  | 2.4
|  |  | Stijl en regelwerk 38x120 mm h.o.h. 500 mm (verduurz.) | 2.85 | m¹ | 0.2 | 0.57 | 2.5694 | 7.3227 |  | 0 | 41.5227 |  |  |  | grondwerk en bestrating/terrein | 41.5227
|  |  | Recticel Eurowall 1200x600x95 mm, PIR Spouwplaat RC 4,7 | 1.05 | m² | 0 | 0 | 17.5299 | 18.4064 |  | 0 | 18.4064 |  |  |  |  | 18.4064
|  |  | Recticel Eurowall 1200x600x95 mm, PIR Spouwplaat RC 4,7 | 1 | m² | 0.15 | 0.15 |  | 0 |  | 0 | 9 |  |  |  |  | 9
|  |  | Dampdoorlatende folie | 1.1 | m² | 0 | 0 | 2.1754 | 2.393 |  | 0 | 2.393 |  |  |  |  | 2.393
|  |  | Dampdoorlatende folie | 1 | m² | 0.04 | 0.04 | 0 | 0 |  | 0 | 2.4 |  |  |  |  | 2.4
|  |  | Tengels 22x50 mm (t.b.v. ventilatie) | 2.2 | m¹ | 0.1 | 0.22 | 0.49068 | 1.0795 |  | 0 | 14.2795 |  |  |  |  | 14.2795
|  |  | Verduurzamen tengels | 2.2 | m¹ | 0 | 0 | 0.12 | 0.264 |  | 0 | 0.264 |  |  |  |  | 0.264
|  |  | Trespa 8 mm Meteon 1-Z kleur | 1.1 | m² |  | 0 | 95.6067 | 105.1674 |  | 0 | 105.1674 |  |  |  |  | 105.1674
|  |  | Trespa 8 mm Meteon 1-Z kleur | 1 | m² | 1.55 | 1.55 | 0 | 0 |  | 0 | 93 |  |  |  |  | 93
|  |  | Afwerking hoeken, neggekanten | 1.1 | m² | 0.1 | 0.11 | 5 | 5.5 |  | 0 | 12.1 |  |  |  |  | 12.1
|  |  | bevestigingsmiddelen RVS | 1 | m² |  |  | 3 | 3 |  | 0 | 3 |  |  |  |  | 3
[6 empty] | 0 | 0 | 0 | 0 |  | 0 | 0
| V1-2-D |  | Steenstrips op vezelplaat met isolatie PIR Rc 4,70 | 1 | m² |  | 2.12 |  | 130.2395 |  | 22 | 279.4395 |  | 279.4395 | V1-2-D
opmerking:
|  |  | steigerwerk | 0 | m² |  |  |  |  | 27 | 0 | 0 |  |  |  | zie onderbouwing bkw
|  |  | Verwijderen metselwerkwanden buiten (halfsteens) |  | m² | 0.5 | 0 | 3.75 | 0 |  | 0 | 0 |  |  | > | incl. afvoeren en containerkosten | 0
[6 empty] | 0 | 0 | 0 | 0 |  | 0 | 0
|  |  | PE-folie | 1.1 | m² | 0 | 0 | 1.7945 | 1.9739 |  | 0 | 1.9739 |  |  |  |  | 1.9739
|  |  | PE-folie | 1 | m² | 0.04 | 0.04 | 0 | 0 |  | 0 | 2.4 |  |  |  |  | 2.4
|  |  | Stijl en regelwerk 38x120 mm h.o.h. 500 mm (verduurz.) | 2.85 | m¹ | 0.2 | 0.57 | 2.5694 | 7.3227 |  | 0 | 41.5227 |  |  |  | grondwerk en bestrating/terrein | 41.5227
|  |  | Recticel Eurowall 1200x600x95 mm, PIR Spouwplaat RC 4,7 | 1.05 | m² | 0 | 0 | 17.5299 | 18.4064 |  | 0 | 18.4064 |  |  |  |  | 18.4064
|  |  | Recticel Eurowall 1200x600x95 mm, PIR Spouwplaat RC 4,7 | 1 | m² | 0.15 | 0.15 |  | 0 |  | 0 | 9 |  |  |  |  | 9
|  |  | Dampdoorlatende folie | 1.1 | m² | 0 | 0 | 2.1754 | 2.393 |  | 0 | 2.393 |  |  |  |  | 2.393
|  |  | Dampdoorlatende folie | 1 | m² | 0.04 | 0.04 | 0 | 0 |  | 0 | 2.4 |  |  |  |  | 2.4
|  |  | Tengels 22x50 mm (t.b.v. ventilatie) | 2.2 | m¹ | 0.1 | 0.22 | 0.49068 | 1.0795 |  | 0 | 14.2795 |  |  |  |  | 14.2795
|  |  | Verduurzamen tengels | 2.2 | m¹ | 0 | 0 | 0.12 | 0.264 |  | 0 | 0.264 |  |  |  |  | 0.264
|  |  | Vezelcement plaatmateriaal met steenstrips, schroeven & lijm | 1.1 | m² |  | 0 | 78 | 85.8 |  | 0 | 85.8 |  |  |  |  | 85.8
|  |  | Vezelcement plaatmateriaal met steenstrips, schroeven & lijm | 1 | m² | 1 | 1 |  | 0 |  | 0 | 60 |  |  |  |  | 60
|  |  | Voegwerk + specie (standaard) | 1 | m² | 0 | 0 |  | 0 | 22 | 22 | 22 |  |  |  |  | 22
|  |  | Afwerking hoeken, neggekanten e.d. | 1 | m² | 0.1 | 0.1 | 13 | 13 |  | 0 | 19 |  |  |  |  | 19
[6 empty] | 0 | 0 | 0 | 0 |  | 0 | 0
| V1-2-E |  | Stucwerk met isolatie EPS Rc 4,70 | 1 | m² |  | 0 |  | 17 |  | 124.8 | 141.8 |  | 141.8 | V1-2-E
opmerking:
|  |  | steigerwerk | 0 | m² |  |  |  |  | 27 | 0 | 0 |  |  |  | zie onderbouwing bkw
|  |  | Verwijderen metselwerkwanden buiten (halfsteens) |  | m² | 0.5 | 0 | 3.75 | 0 |  | 0 | 0 |  |  | > | incl. afvoeren en containerkosten | 0
[6 empty] | 0 | 0 | 0 | 0 |  | 0 | 0
|  |  | EPS100SE-isolatie dik 100 mm Rc 3,5 | 1 | m² | 0 | 0 |  | 17 | 0 |  | 17 |  |  | #REF! | sloop zie maatregel
|  |  | EPS100SE-isolatie dik 100 mm Rc 3,5 incl bev middelen | 1 | m² |  | 0 |  |  | 0 | 25 | 25 |  |  | #REF! | sloop zie maatregel
|  |  | stucwerk | 1 | m² | 0 | 0 |  | 0 | 90 | 90 | 90 |  |  |  | grondwerk en bestrating/terrein | 90
|  |  | voorzieningen hoeken, neggekanten e.d. | 0.35 | m² |  | 0 |  | 0 | 28 | 9.8 | 9.8 |  |  |  |  | 9.8
[6 empty] | 0 | 0 |  | 0 |  | 0 | 0 |  |  |  | grondwerk en bestrating/terrein | 0
| V1-2-X |  | Bijkomende kosten | 1 | pst |  | 0 |  | 0 |  | 0 | 0 |  | 0 | V1-2-X
opmerking:
|  |  | Sloop en afvoeren bestaande gevel |  | m² | 0.5 | 0 | 3.75 |  |  | 0 | 0
|  |  | Steigerwerk op/afbouw/huur in m² | 0 | m² | 0 | 0 | 0 |  | 22 | 0 | 0
|  |  | Rolsteiger op/afbouw/huur in dagen |  | st | 0 | 0 | 0 |  | 55 | 0 | 0
|  |  | Hoogwerker op/afbouw/huur in dagen |  | wk | 0 | 0 | 0 |  | 375 | 0 | 0
|  |  | Herstelbestrating en terrein |  | m² | 0 | 0 | 0 |  | 35 | 0 | 0
[6 empty] | 0 | 0 | 0 |  |  | 0 | 0
| V1-3-A |  | Voorzetwand vuren regels met isolatie steenwol 90 mm Rc=3,50 ? | 1 | m² |  | 0.77 |  | 49.8777 |  | 0 | 96.0777 |  | 96.0777 | V1-3-A
opmerking:
|  |  | SLS/ CLS 38x89 mm | 2.62 | m¹ | 0 | 0 | 1.3915 | 3.6456 |  | 0 | 3.6456
|  |  | aanbrengen houten ribben, geschroefd | 2.4 | m¹ | 0.15 | 0.36 | 1 | 2.4 |  | 0 | 24
|  |  | isolatie in binnenwanden en voorzetwanden d=70/90 mm n.t.b. | 1.1 | m² | 0 | 0 | 25.5557 | 28.1113 |  | 0 | 28.1113
|  |  | isolatie in binnenwanden en voorzetwanden d=70/90 mm n.t.b. | 1 | m² | 0.08 | 0.08 |  | 0 |  | 0 | 4.8
|  |  | damp-open / dampdichte folie n.t.b. | 1.2 | m² | 0 | 0 | 2.1754 | 2.6105 |  | 0 | 2.6105
|  |  | damp-open / dampdichte folie n.t.b. | 1 | m² | 0.03 | 0.03 | 0 | 0 |  | 0 | 1.8
|  |  | gipsbeplating 4AK 12,5 mm | 1.1 | m² |  | 0 | 6.9184 | 7.6103 |  | 0 | 7.6103
|  |  | gipsbeplating 4AK 12,5 mm | 1 | m² | 0.3 | 0.3 | 0 | 0 |  | 0 | 18
|  |  | bevestigingsmiddelen en afdichtingen | 1 | m² |  | 0 | 5.5 | 5.5 |  | 0 | 5.5
| excl. | ? | Aanbrengen stucwerk bij gipsplaat (afwerkings gereed) |  |  | 0 | 0 | 0 | 0 |  | 0 | 0
| excl. | ? | aftimmeren kozijnen en en eventueel nieuwe vensterbanken ? |  |  | 0 | 0 | 0 | 0 |  | 0 | 0
| excl. | ? | #REF! |  |  | 0 | 0 | 0 | 0 |  | 0 | 0 |  |  |  | zie onderbouwing bkw
[6 empty] | 0 | 0 | 0 | 0 |  | 0 | 0
| V1-3-B |  | Voorzetwand gipsplaat met isolatie (metal stud). steenwol 90 mm Rc=3,50 ? | 1 | m² |  | 0 |  | 27.4031 |  | 32 | 59.4031 |  | 59.4031 | V1-3-B |  | 0
|  |  | Opmerking: ms voorzetwand met isolatie | [5 empty] | 0 |  | 0 | 0 |  |  |  |  | 0
|  |  | Gyproc 4AK gipskartonplaat 12,5 mm | 1.1 | m² | 0 | 0 | 6.9184 | 7.6103 |  | 0 | 7.6103 |  |  |  |  | 7.6103
|  |  | Gyp frame U-profiel | 1.67 | m¹ | 0 | 0 | 2.6115 | 4.3612 |  | 0 | 4.3612 |  |  |  |  | 4.3612
|  |  | Gyp frame C-profiel | 0.7 | m¹ | 0 | 0 | 2.391 | 1.6737 |  | 0 | 1.6737 |  |  |  |  | 1.6737
|  |  | isolatie in binnenwanden en voorzetwanden d=70/90 mm n.t.b. | 1.05 | m² | 0 | 0 | 11.1981 | 11.758 |  | 0 | 11.758 |  |  |  |  | 11.758
|  |  | isolatie in binnenwanden en voorzetwanden d=70/90 mm n.t.b. | 1 | m² | 0 | 0 | 0 | 0 | 4 | 4 | 4 |  | 9% |  |  | 3.91
|  |  | bevestigingsmiddelen | 1 | m² | 0 | 0 | 2 | 2 |  | 0 | 2 |  |  |  |  | 2
|  |  | Plaatsen ms-voorzetwand | 1 | m² | 0 | 0 | 0 | 0 | 28 | 28 | 28 |  |  |  |  | 28
| excl. | ? | Aanbrengen stucwerk bij gipsplaat (afwerkings gereed) |  |  | 0 | 0 | 0 | 0 |  | 0 | 0
| excl. | ? | aftimmeren kozijnen en en eventueel nieuwe vensterbanken ? |  |  | 0 | 0 | 0 | 0 |  | 0 | 0
| excl. | ? | #REF! |  |  | 0 | 0 | 0 | 0 |  | 0 | 0 |  |  |  | zie onderbouwing bkw
#NAME?
| V1-3- |  | isolatie Rc waarden ? harde persing ? isolatie Vlas ? e.d. | 1 | m² |  | 0 |  | 0 |  | 0 | 0 |  | 0 | V1-3-
opmerking:
|  |  | isolatie Rc waarden ? harde persing ? isolatie Vlas ? e.d. |  | m² | 0 | 0 |  | 0 |  | 0 | 0
[6 empty] | 0 | 0 | 0 | 0 |  | 0 | 0
[6 empty] | 0 | 0 | 0 | 0 |  | 0 | 0
0
| V1-3- |  | isolatie Rc waarden ? harde persing ? isolatie Vlas ? e.d. | 1 | m² |  | 0 |  | 0 |  | 0 | 0 |  | 0 | V1-3-
opmerking:
|  |  | isolatie Rc waarden ? harde persing ? isolatie Vlas ? e.d. |  | m² | 0 | 0 |  | 0 |  | 0 | 0
[5 empty] | m¹ | 0 | 0 | 0 | 0 |  | 0 | 0
[6 empty] | 0 | 0 |  | 0 |  | 0 | 0
[6 empty] | 0 | 0 | 0 | 0 |  | 0 | 0
0
| V1-3- |  | isolatie Rc waarden ? harde persing ? isolatie Vlas ? e.d. | 1 | m² |  | 0 |  | 0 |  | 0 | 0 |  | 0 | V1-3-
opmerking:
|  |  | isolatie Rc waarden ? harde persing ? isolatie Vlas ? e.d. |  | m² | 0 | 0 |  | 0 |  | 0 | 0
[5 empty] | m¹ | 0 | 0 | 0 | 0 |  | 0 | 0
[6 empty] | 0 | 0 |  | 0 |  | 0 | 0
[6 empty] | 0 | 0 | 0 | 0 |  | 0 | 0
| V1-3-X |  | Bijkomende kosten | 1 | pst |  | 0 |  | 0 |  | 0 | 0 |  | 0 | V1-3-X
opmerking:
|  |  | Sloop en afvoeren bestaande voorzetwand |  | m² |  | 0 |  | 0 |  | 0 | 0
|  |  | Vensterbanken |  | m² |  | 0 |  | 0 |  | 0 | 0
|  |  | Neggen betimmering |  | m² |  | 0 |  | 0 |  | 0 | 0
| V2 |  | M29
| V2-1-A |  | Vervangen buitendeur (achterdeur) in houten kozijn | 1 | st |  | 4.576 |  | 557.2 |  | 138 | 969.76 |  | 969.76 | V2-1-A
opmerking:
|  |  | uitnemen deur | 1 | st | 1.2 | 1.2 | 0 | 0 |  | 0 | 72 |  | Blauw nog controleren en na controle zwart maken
|  |  | Tijdelijke afdichting | 2.2 | m² | 0.08 | 0.176 | 1 | 2.2 |  | 0 | 12.76 |  |  |  |  | #REF!
|  |  | nieuwe geisoleerde achterdeur | 1 | st | 2.2 | 2.2 | 450 | 450 |  | 0 | 582
|  |  | Beglazing HR ++ | 1 | m² |  |  |  |  | 128 | 128 | 128 |  |  |  |  | 128
|  |  | Hang en sluitwerk | 1 | pst | 0.5 | 0.5 | 85 | 85 |  | 0 | 115 |  |  |  |  | 115
|  |  | aanpassen kozijn | 1 | st | 0.5 | 0.5 | 20 | 20 | 10 | 10 | 60 |  |  |  |  | 60
|  |  | schilderwerk kozijn en dr |  | exc |  | 0 |  | 0 | 7 | 0 | 0 |  |  |  |  | 0
[5 empty] | exc | [6 empty] | 0 |  |  |  |  | 0
| V2-1-B |  | Vervangen buitendeur (voordeur) in houten kozijn | 1 | st |  | 4.576 |  | 997.2 |  | 74 | 1345.76 |  | 1345.76 | V2-1-B
opmerking:
|  |  | uitnemen deur | 1 | st | 1.2 | 1.2 | 0 | 0 |  | 0 | 72 |  | Blauw nog controleren en na controle zwart maken
|  |  | Tijdelijke afdichting | 2.2 | m² | 0.08 | 0.176 | 1 | 2.2 |  | 0 | 12.76 |  |  |  |  | 12.76
|  |  | nieuwe geisoleerde voordeur | 1 | st | 2.2 | 2.2 | 850 | 850 |  | 0 | 982
|  |  | Beglazing HR ++ | 0.5 | m² |  |  |  |  | 128 | 64 | 64 |  |  |  |  | 64
|  |  | Hang en sluitwerk | 1 | pst | 0.5 | 0.5 | 125 | 125 |  | 0 | 155 |  |  |  |  | 155
|  |  | aanpassen kozijn | 1 | st | 0.5 | 0.5 | 20 | 20 | 10 | 10 | 60 |  |  |  |  | 60
|  |  | schilderwerk kozijn en dr |  | exc |  | 0 |  | 0 | 7 | 0 | 0 |  |  |  |  | 0
[5 empty] | exc | [6 empty] | 0 |  |  |  |  | 0
| V2-1-C |  | Vervangen buitendeur in kunststof / alum. kozijn | 1 | st |  | 3.176 |  | 1252.2 |  | 0 | 1442.76 |  | 1442.76 | V2-1-C
opmerking:
|  |  | uitnemen deur | 1 | st | 1 | 1 | 0 | 0 |  | 0 | 60 |  | Blauw nog controleren en na controle zwart maken
|  |  | Tijdelijke afdichting | 2.2 | m² | 0.08 | 0.176 | 1 | 2.2 |  | 0 | 12.76 |  |  |  |  | 12.76
|  |  | nieuwe geisoleerde deur | 1 | st | 2 | 2 | 1250 | 1250 |  | 0 | 1370
|  |  | Beglazing HR ++ |  | incl | [5 empty] | 0 | 0 |  |  |  |  | 0
|  |  | Hang en sluitwerk |  | incl |  | 0 |  | 0 |  | 0 | 0 |  |  |  |  | 0
|  |  | aanpassen kozijn |  | incl |  | 0 |  | 0 |  | 0 | 0 |  |  |  |  | 0
| V2-1-X |  | Bijkomende kosten | 1 | pst |  | 0.35 |  | 15 |  | 62 | 98 |  | 98 | V2-1-X
opmerking: m1 per onderdeel invullen !!!!
|  |  | Verwijderen aftimmeringen rondom | 1 | m¹ | 0.1 | 0.1 |  | 0 |  | 0 | 6 |  | Blauw nog controleren en na controle zwart maken |  |  | #VALUE!
|  |  | Nieuwe aftimmering rondom + negge | 1 | m¹ | 0.25 | 0.25 | 15 | 15 |  | 0 | 30 |  |  |  |  | 30
|  |  | Schilderen aftimmering | 1 | m¹ |  | 0 | 0 | 0 | 18 | 18 | 18 |  |  |  |  | 18
|  |  | Kitwerk | 1 | m¹ |  | 0 |  | 0 | 7 | 7 | 7 |  |  |  |  | 7
|  |  | Vensterbank | 1 | m¹ | 0.35 |  | 45 |  |  | 0 | 0 |  |  |  |  | 0
|  |  | Waterslag | 1 | m¹ |  |  |  |  | 37 | 37 | 37 |  |  |  |  | 37
[7 empty] | 0 |  | 0 |  | 0 | 0
| V2-2-A |  | Vervangen (sandwich)paneel dik 50 mm Rc=3,5 in houten kozijn | 0.825 | m² |  | 2.4485 |  | 60.2 |  | 0 | 207.11 |  | 251.0424 | V2-2-A | prijs per m2
|  |  | opmerking: afmeting 1500x500 mm | 0.825 | m² | [8 empty] | deelprijs/m²
|  |  | uitnemen paneel | 0.825 | m² | 0.5 | 0.4125 | 0 | 0 |  | 0 | 24.75 |  | Blauw nog controleren en na controle zwart maken
|  |  | Tijdelijke afdichting | 0.825 | m² | 0.08 | 0.066 | 1 | 0.825 |  | 0 | 4.785 |  |  |  |  | 4.785
|  |  | nieuwe geisoleerde paneel | 0.825 | m² | 2 | 1.65 | 55 | 45.375 |  | 0 | 144.375
|  |  | afkitten en nieuwe glaslatten | 4 | m¹ | 0.08 | 0.32 | 3.5 | 14 |  | 0 | 33.2 |  |  |  |  | 33.2
[7 empty] | 0 | 0 | 0 |  | 0 | 0 |  |  |  |  | 0
|  |  | aanpassen kozijn |  | excl |  | 0 | 0 | 0 |  | 0 | 0 |  |  |  |  | 0
[7 empty] | 0 | 0 | 0 |  | 0 | 0
| V2-2-B |  | Vervangen (sandwich)paneel dik 50 mm Rc=3,5 in kunststof / alum. kozijn ? | 0.825 | m² |  | 2.0048 |  | 46.2 |  | 0 | 166.485 |  | 201.8 | V2-2-B | prijs per m2
|  |  | opmerking: afmeting 1500x500 mm | 0.825 | m² | [8 empty] | deelprijs/m²
|  |  | uitnemen paneel | 0.825 | m² | 0.35 | 0.28875 | 0 | 0 |  | 0 | 17.325 |  | Blauw nog controleren en na controle zwart maken
|  |  | Tijdelijke afdichting | 0.825 | m² | 0.08 | 0.066 | 1 | 0.825 |  | 0 | 4.785 |  |  |  |  | 4.785
|  |  | nieuwe geisoleerde paneel | 0.825 | m² | 2 | 1.65 | 55 | 45.375 |  | 0 | 144.375
|  |  | afkitten en nieuwe glaslatten |  | nvt |  | 0 |  | 0 |  | 0 | 0 |  |  |  |  | 0
[6 empty] | 0 | 0 | 0 | 0 |  | 0 | 0
| V2-2-X |  | Bijkomende kosten | 1 | pst |  | 0.35 |  | 0.4 |  | 0 | 21.4 |  | 21.4 | V2-2-X
opmerking: zelf m1 invullen
|  |  | Aanpassen sponning | 1 | m¹ | 0.3 | 0.3 | 0 | 0 | 0 | 0 | 18
|  |  | grondverf | 1 | m¹ | 0.05 | 0.05 | 0.4 | 0.4 |  | 0 | 3.4
[6 empty] | 0 | 0 | 0 | 0 |  | 0 | 0
[6 empty] | 0 | 0 | 0 | 0 |  | 0 | 0
| V2-3-A |  | Vervangen glas door HR++ glas in houten kozijn | 4.25 | m² |  | 2.8325 |  | 81.5 |  | 371.875 | 623.325 |  | 146.6647 | V2-3-A
|  |  | opmerking: berekening van ± 2x2,5 m | [10 empty] | deelprijs/m²
|  |  | Verwijderen bestaande beglazing | 4.25 | m² | 0.25 | 1.0625 | 0 | 0 | 2.5 | 10.625 | 74.375
|  |  | Tijdelijke afdichting | 5 | m² | 0.12 | 0.6 | 5 | 25 |  | 0 | 61 |  |  |  |  | 61
|  |  | opschonen | 9 | m¹ | 0.05 | 0.45 | 0 | 0 | 0 | 0 | 27
|  |  | Beglazing HR ++ | 4.25 | m² |  | 0 |  | 0 | 85 | 361.25 | 361.25 |  |  |  |  | 361.25
|  |  | Nieuwe glaslatten | 7 | m¹ | 0.08 | 0.56 | 5.5 | 38.5 |  | 0 | 72.1
|  |  | glaslat/waterslag | 2 | m² | 0.08 | 0.16 | 9 | 18 |  | 0 | 27.6
|  |  | Schilderen kozijnen en nieuwe glaslatten |  | excl | 0 | 0 | 0 | 0 |  | 0 | 0 |  |  |  |  | 0
[6 empty] | 0 | 0 | 0 | 0 |  | 0 | 0
| V2-3-B |  | Vervangen glas door HR++ glas in kunststof / alum. kozijn ? | 4.25 | m² |  | 2.1125 |  | 25 |  | 371.875 | 523.625 |  | 123.2059 | V2-3-B
|  |  | opmerking: berekening voor kozijn van ± 2x2,5 m | [10 empty] | deelprijs/m²
[7 empty] | 0 |  | 0 |  | 0 | 0
|  |  | Verwijderen bestaande beglazing | 4.25 | m² | 0.25 | 1.0625 | 0 | 0 | 2.5 | 10.625 | 74.375
|  |  | Tijdelijke afdichting | 5 | m² | 0.12 | 0.6 | 5 | 25 |  | 0 | 61 |  |  |  |  | 61
|  |  | opschonen | 9 | m¹ | 0.05 | 0.45 | 0 | 0 | 0 | 0 | 27
|  |  | Beglazing HR ++ | 4.25 | m² |  | 0 |  | 0 | 85 | 361.25 | 361.25 |  |  |  |  | 361.25
|  |  | Nieuwe glaslatten |  | nvt |  | 0 | 0 | 0 |  | 0 | 0
|  |  | glaslat/waterslag |  | nvt |  | 0 | 0 | 0 |  | 0 | 0
|  |  | Schilderen kozijnen en nieuwe glaslatten |  | nvt |  | 0 | 0 | 0 | 0 | 0 | 0 |  |  |  |  | 0
[6 empty] | 0 | 0 | 0 | 0 |  | 0 | 0
| V2-3-X |  | Bijkomende kosten | 1 | pst |  | 0 |  | 0 |  | 0 | 0 |  | 0 | V2-3-X
opmerking: zelf m1 invullen
|  |  | Aanpassen sponning |  | m¹ | 0.3 | 0 | 0 | 0 | 0 | 0 | 0
|  |  | grondverf |  | m¹ | 0.05 | 0 | 0.4 | 0 |  | 0 | 0
|  |  | Alu waterslag tot 150mm |  | m¹ | 0 | 0 | 0 | 0 | 35 | 0 | 0
[5 empty] | m¹ |  | 0 |  | 0 |  | 0 | 0
[7 empty] | 0 |  | 0 |  | 0 | 0
| V2-4-A |  | Vervangen glas door triple glas +nieuwe houten kozijnen (30% subsidiabel) | 5 | m² |  | 7.95 |  | 1995 |  | 613.5 | 3085.5 |  | 617.1 | V2-4-A
|  |  | opmerking: berekening voor kozijn van ± 2x2,5 m | [10 empty] | deelprijs/m²
|  |  | Verwijderen buitenkozijnen | 5 | m² | 0.55 | 2.75 |  | 0 | 3 | 15 | 180 |  |  | > | incl. afvoeren en containerkosten | 180
|  |  | Tijdelijke afdichting | 5 | m² | 0.12 | 0.6 | 5 | 25 |  | 0 | 61 |  |  |  |  | 61
|  |  | Nieuwe houten kozijn | 5 | m² | 0.65 | 3.25 | 385 | 1925 | 0 | 0 | 2120 |  |  |  |  | 2120
|  |  | Beglazing HR +++ | 4.25 | m² |  | 0 |  | 0 | 126 | 535.5 | 535.5 |  |  |  |  | 535.5
|  |  | Nieuwe aftimmering rondom | 9 | m¹ | 0.15 | 1.35 | 5 | 45 |  | 0 | 126 |  |  |  |  | 126
|  |  | Kitwerk | 9 | m¹ |  | 0 |  | 0 | 7 | 63 | 63 |  |  |  |  | 63
|  |  | Schilderen aftimmering |  | excl |  | 0 |  | 0 |  | 0 | 0 |  |  |  |  | 0
|  |  | Vensterbank |  | exc | [6 empty] | 0 |  |  |  |  | 0
|  |  | Waterslag |  | exc | [6 empty] | 0 |  |  |  |  | 0
[7 empty] | 0 |  | 0 |  | 0 | 0
| V2-4-B |  | Vervangen glas door triple glas +nieuwe kunststof kozijnen (30% subsidiabel) | 5 | m² |  | 7.85 |  | 223 |  | 3828 | 4522 |  | 904.4 | V2-4-B
|  |  | opmerking: berekening voor kozijn van ± 2x2,5 m | [10 empty] | deelprijs/m²
|  |  | Verwijderen buitenkozijnen | 5 | m² | 0.55 | 2.75 | 0 | 0 | 3 | 15 | 180 |  |  | > | incl. afvoeren en containerkosten | 180
|  |  | Tijdelijke afdichting | 5 | m² | 0.12 | 0.6 | 5 | 25 |  | 0 | 61 |  |  |  |  | 61
|  |  | Stelkozijn | 9 | m¹ | 0.35 | 3.15 | 17 | 153 |  | 0 | 342 |  |  |  |  | 342
|  |  | Nieuwe kozijn | 5 | m² |  | 0 | 0 | 0 | 750 | 3750 | 3750 |  |  |  |  | 3750
|  |  | Beglazing HR +++ |  | inc |  | 0 |  | 0 |  | 0 | 0 |  |  |  |  | 0
|  |  | Nieuwe aftimmering rondom | 9 | m¹ | 0.15 | 1.35 | 5 | 45 |  | 0 | 126 |  |  |  |  | 126
|  |  | Kitwerk | 9 | m¹ |  | 0 |  | 0 | 7 | 63 | 63 |  |  |  |  | 63
|  |  | Schilderen aftimmering |  | excl |  | 0 | 0 | 0 |  | 0 | 0 |  |  |  |  | 0
|  |  | Vensterbank |  | exc | [6 empty] | 0 |  |  |  |  | 0
|  |  | Waterslag |  | exc | [6 empty] | 0 |  |  |  |  | 0
[6 empty] | 0 | 0 | 0 | 0 |  | 0 | 0
| V2-4-C |  | Vervangen glas door triple glas +nieuwe aluminium kozijnen (30% subsidiabel) | 5 | m² |  | 7.85 |  | 223 |  | 6328 | 7022 |  | 1404.4 | V2-4-C
|  |  | opmerking: berekening voor kozijn van ± 2x2,5 m | [10 empty] | deelprijs/m²
|  |  | Verwijderen buitenkozijnen | 5 | m² | 0.55 | 2.75 | 0 | 0 | 3 | 15 | 180 |  |  | > | incl. afvoeren en containerkosten | 180
|  |  | Tijdelijke afdichting | 5 | m² | 0.12 | 0.6 | 5 | 25 |  | 0 | 61 |  |  |  |  | 61
|  |  | Stelkozijn | 9 | m¹ | 0.35 | 3.15 | 17 | 153 |  | 0 | 342 |  |  |  |  | 342
|  |  | Nieuwe kozijn | 5 | m² |  | 0 | 0 | 0 | 1250 | 6250 | 6250 |  |  |  |  | 6250
|  |  | Beglazing HR +++ |  | inc |  | 0 |  | 0 |  | 0 | 0 |  |  |  |  | 0
|  |  | Nieuwe aftimmering rondom | 9 | m¹ | 0.15 | 1.35 | 5 | 45 |  | 0 | 126 |  |  |  |  | 126
|  |  | Kitwerk | 9 | m¹ |  | 0 |  | 0 | 7 | 63 | 63 |  |  |  |  | 63
|  |  | Schilderen aftimmering |  | excl |  | 0 |  | 0 |  | 0 | 0 |  |  |  |  | 0
|  |  | Vensterbank |  | exc | [6 empty] | 0 |  |  |  |  | 0
|  |  | Waterslag |  | exc | [6 empty] | 0 |  |  |  |  | 0
[6 empty] | 0 | 0 | 0 | 0 |  | 0 | 0
| V2-4-X |  | Bijkomende kosten | 1 | pst |  | 0 |  | 0 |  | 70 | 70 |  | 70 | V2-4-X
opmerking: zelf m1 invullen
[7 empty] | 0 |  | 0 |  | 0 | 0
|  |  | Alu waterslag tot 150mm | 2 | m¹ |  | 0 | 0 | 0 | 35 | 70 | 70
[5 empty] | m¹ |  | 0 |  | 0 |  | 0 | 0
[5 empty] | m¹ |  | 0 |  | 0 |  | 0 | 0
[6 empty] | 0 | 0 | 0 | 0 |  | 0 | 0
| V2-5-A |  | Voor- of achterzetbeglazing Isolatieglas 14mm (4-6-4) met houten profiel rondom | 2.16 | m² |  | 0.848 |  | 716.32 |  | 0 | 767.2 |  | 355.1852 | V2-5-A |  |  |  | Type glas | Enkelglas 4mm
|  |  | opmerking: berekening voor raam van ± 1200 x 1850 mm | [10 empty] | deelprijs/m² |  |  |  |  | Breedte in mm (B)
|  |  | Isolatieglas 14mm (4-6-4) incl profiel rondom | 2.16 | m² | 0.3 | 0.648 | 327 | 706.32 |  | 0 | 745.2 | [6 empty] | Hoogte in mm (H)
|  |  | bevestings middel schroeven incl voorboren | 1 | pst | 0.2 | 0.2 | 10 | 10 |  | 0 | 22 | [6 empty] | 1200
Warmtewerende raamfolie TRF-W100
Nee
| V2-5-B |  | Voor- of achterzetbeglazing Isolatieglas 14mm (4-6-4) met aluminium profiel rondom | 2.16 | m² |  | 0.848 |  | 550 |  | 0 | 600.88 |  | 278.1852 | V2-5-B |  |  |  | Oppervlakte (m²)
|  |  | opmerking: berekening voor raam van ± 1200 x 1850 mm | [10 empty] | deelprijs/m² |  |  |  |  | 2.16
|  |  | Isolatieglas 14mm (4-6-4) incl profiel rondom | 2.16 | m² | 0.3 | 0.648 | 250 | 540 |  | 0 | 578.88 | [6 empty] | Gewicht (kg) ca.
|  |  | bevestings middel schroeven incl voor boren | 1 | pst | 0.2 | 0.2 | 10 | 10 |  | 0 | 22 | [6 empty] | 21.6
Profielen voorboren
Ja, rondom (standaard)
| V2-5-X |  | Bijkomende kosten | 1 | pst |  | 0 |  | 0 |  | 0 | 0 |  | 0 | V2-5-X
opmerking:
|  |  | Bijkomende kosten | 1 |  |  | 0 | 0 | 0 |  | 0 | 0
| V2-6-A |  | Vervangen glas door monumentenglas (Klassiek ca 11mm / U=2.0z) in houten kozijn | 2.16 | m² |  | 2.4672 |  | 395.76 |  | 5.4 | 549.192 |  | 254.2556 | V2-6-A
|  |  | opmerking: berekening voor raam van ± 1200 x 1850 mm | [10 empty] | deelprijs/m²
|  |  | Verwijderen bestaande beglazing | 2.16 | m² | 0.25 | 0.54 | 0 | 0 | 2.5 | 5.4 | 37.8
|  |  | Tijdelijke afdichting | 2.16 | m² | 0.12 | 0.2592 | 5 | 10.8 |  | 0 | 26.352 |  |  |  |  | 26.352
|  |  | opschonen sponning | 6 | m¹ | 0.05 | 0.3 | 0 | 0 | 0 | 0 | 18
|  |  | monumentenglas (Isolatieglas 11mm) | 2.16 | m² | 0.3 | 0.648 | 161 | 347.76 |  | 0 | 386.64 |  |  |  |  | 386.64
|  |  | Nieuwe glaslatten | 4.8 | m¹ | 0.12 | 0.576 | 5.5 | 26.4 |  | 0 | 60.96
|  |  | glaslat/waterslag | 1.2 | m² | 0.12 | 0.144 | 9 | 10.8 |  | 0 | 19.44
|  |  | Schilderen kozijnen en nieuwe glaslatten |  | excl |  | 0 | 0 | 0 | 0 | 0 | 0 |  |  |  |  | 0
[6 empty] | 0 | 0 | 0 | 0 |  | 0 | 0
| V2-6-B |  | Vervangen glas door monumentenglas ( Klassiek ca 11mm / U=2.0z) in stalen kozijnen ? | 2.16 | m² |  | 5.6712 |  | 406.56 |  | 5.4 | 752.232 |  | 348.2556 | =B426
|  |  | opmerking: berekening voor raam van ± 1200 x 1850 mm | [10 empty] | deelprijs/m²
|  |  | Verwijderen bestaande beglazing | 2.16 | m² | 0.3 | 0.648 | 0 | 0 | 2.5 | 5.4 | 44.28
|  |  | Tijdelijke afdichting | 2.16 | m² | 0.12 | 0.2592 | 5 | 10.8 |  | 0 | 26.352 |  |  |  |  | 26.352
|  |  | opschonen sponning let op stopverf | 6 | m¹ | 0.2 | 1.2 | 5 | 30 | 0 | 0 | 102
|  |  | monumentenglas (Isolatieglas 11mm) | 2.16 | m² | 0.4 | 0.864 | 161 | 347.76 |  | 0 | 399.6 |  |  |  |  | 399.6
|  |  | opnieuw stoppen met stopverf | 6 | m¹ | 0.45 | 2.7 | 3 | 18 |  | 0 | 180
[7 empty] | 0 |  | 0 |  | 0 | 0
|  |  | Schilderen kozijnen en nieuwe glaslatten |  | excl |  | 0 | 0 | 0 | 0 | 0 | 0 |  |  |  |  | 0
[6 empty] | 0 | 0 | 0 | 0 |  | 0 | 0
| V2-6-X |  | Bijkomende kosten | 1 | pst |  | 0 |  | 0 |  | 0 | 0 |  | 0 | V2-6-X
opmerking:
|  |  | Bijkomende kosten |  |  |  | 0 |  | 0 |  | 0 | 0
[7 empty] | 0 |  | 0 |  | 0 | 0
[7 empty] | 0 |  | 0 |  | 0 | 0
| V2-7-A |  | Vervangen glas door vacuümglas in houten kozijn | 2.16 | m² |  | 3.4752 |  | 750 |  | 5.4 | 963.912 |  | 446.2556 | V2-7-A
|  |  | opmerking: berekening voor raam van ± 1200 x 1850 mm | [10 empty] | deelprijs/m²
|  |  | Verwijderen bestaande beglazing | 2.16 | m² | 0.3 | 0.648 | 0 | 0 | 2.5 | 5.4 | 44.28
|  |  | Tijdelijke afdichting | 2.16 | m² | 0.12 | 0.2592 | 5 | 10.8 |  | 0 | 26.352 |  |  |  |  | 26.352
|  |  | opschonen sponning let op stopverf | 6 | m¹ | 0.2 | 1.2 | 0 | 0 | 0 | 0 | 72
|  |  | vacuümglas | 2.16 | m² | 0.3 | 0.648 | 325 | 702 |  | 0 | 740.88 |  |  |  |  | 740.88
|  |  | Nieuwe glaslatten | 4.8 | m¹ | 0.12 | 0.576 | 5.5 | 26.4 |  | 0 | 60.96
|  |  | glaslat/waterslag | 1.2 | m² | 0.12 | 0.144 | 9 | 10.8 |  | 0 | 19.44
|  |  | Schilderen kozijnen en nieuwe glaslatten |  | excl |  | 0 | 0 | 0 | 0 | 0 | 0 |  |  |  |  | 0
[6 empty] | 0 | 0 | 0 | 0 |  | 0 | 0
| V2-7-B |  | Vervangen glas door vacuümglas in kunststof / alum. kozijn ? | 2.16 | m² |  | 1.7472 |  | 712.8 |  | 5.4 | 823.032 |  | 381.0333 | V2-7-B
|  |  | opmerking: berekening voor raam van ± 1200 x 1850 mm | [10 empty] | deelprijs/m²
|  |  | Verwijderen bestaande beglazing | 2.16 | m² | 0.25 | 0.54 | 0 | 0 | 2.5 | 5.4 | 37.8
|  |  | Tijdelijke afdichting | 2.16 | m² | 0.12 | 0.2592 | 5 | 10.8 |  | 0 | 26.352 |  |  |  |  | 26.352
|  |  | opschonen sponning | 6 | m¹ | 0.05 | 0.3 | 0 | 0 | 0 | 0 | 18
|  |  | vacuümglas | 2.16 | m² | 0.3 | 0.648 | 325 | 702 |  | 0 | 740.88 |  |  |  |  | 740.88
|  |  | Nieuwe glaslatten |  | nvt |  | 0 | 0 | 0 |  | 0 | 0
|  |  | glaslat/waterslag |  | nvt |  | 0 | 0 | 0 |  | 0 | 0
[6 empty] | 0 | 0 | 0 | 0 |  | 0 | 0
| V2-7-X |  | Bijkomende kosten | 1 | pst |  | 0 |  | 0 |  | 0 | 0 |  | 0 | V2-7-X |  |  | tot hier 29-03-2025
opmerking:
|  | ? | Schilderen kozijnen en nieuwe glaslatten |  |  |  | 0 |  | 0 |  | 0 | 0
|  | ? | asbest sanering bij stopverf ?? |  |  | 0 | 0 | 0 | 0 |  | 0 | 0
[6 empty] | 0 | 0 | 0 | 0 |  | 0 | 0
| V3 |  | M29
| V3-1-A1 |  | Vloerisolatie - PUR-schuim gesloten cel dik 100mm Rc=3,5 - betonvloer < 45 m² | 1 | m² |  | 0 |  | 0 |  | 38 | 38 |  | 38 | V3-1-A1
opmerking: hoge isolatiewaarde
| V3-1-A1 |  | Vloerisolatie - PUR-schuim gesloten cel dik 100mm Rc=3,5 - betonvloer < 45 m² | 1 | m2 | 0 | 0 | 0 | 0 | 38 | 38 | 38
| V3-1-A2 |  | Vloerisolatie - PUR-schuim gesloten cel dik 100mm Rc=3,5 - betonvloer 45-120 m² | 1 | m² |  | 0 |  | 0 |  | 32 | 32 |  | 32 | V3-1-A2
opmerking: hoge isolatiewaarde
| V3-1-A2 |  | Vloerisolatie - PUR-schuim gesloten cel dik 100mm Rc=3,5 - betonvloer 45-120 m² | 1 | m2 | 0 | 0 | 0 | 0 | 32 | 32 | 32
| V3-1-A3 |  | Vloerisolatie - PUR-schuim gelsoten cel dik 100mm Rc=3,5 - betonvloer > 120 m² | 1 | m² |  | 0 |  | 0 |  | 28 | 28 |  | 28 | V3-1-A3
opmerking: hoge isolatiewaarde
| V3-1-A3 |  | Vloerisolatie - PUR-schuim gelsoten cel dik 100mm Rc=3,5 - betonvloer > 120 m² | 1 | m2 | 0 | 0 | 0 | 0 | 28 | 28 | 28
| V3-1-A4 |  | ╚ Meer-/minderprijs PUR-schuim gesloten cel per mm | 1 | m² |  | 0 |  | 0 |  | 0.25 | 0.25 |  | 0.25 | V3-1-A4
opmerking: hoge isolatiewaarde
opmerking: verrekenprijs € 2,50 / cm
| V3-1-A4 |  | ╚ Meer-/minderprijs PUR-schuim gesloten cel per mm | 1 | m2 | 0 | 0 | 0 | 0 | 0.25 | 0.25 | 0.25
| V3-1-B1 |  | Vloerisolatie - isolatiefolie Rc >5,0 en dik 15cm < 35 m² | 1 | m² |  | 0 |  | 0 |  | 44.76 | 44.76 |  | 44.76 | V3-1-B1
opmerking: zonder bubbeltjes plastic
| V3-1-B1 |  | Vloerisolatie - isolatiefolie Rc >5,0 en dik 15cm < 35 m² | 1 | m² |  | 0 |  | 0 | 44.76 | 44.76 | 44.76
|  |  | Bodemfolie (voorkomen vocht en gassen uit de bodem) |  | incl | 0 | 0 | 0 | 0 |  | 0 | 0
| V3-1-B2 |  | Vloerisolatie - isolatiefolie Rc >5,0 en dik 15cm 35-60 m² | 1 | m² |  | 0 |  | 0 |  | 37.48 | 37.48 |  | 37.48 | V3-1-B2
opmerking: zonder bubbeltjes plastic
| V3-1-B2 |  | Vloerisolatie - isolatiefolie Rc >5,0 en dik 15cm 35-60 m² | 1 | m² |  | 0 |  | 0 | 37.48 | 37.48 | 37.48
|  |  | Bodemfolie (voorkomen vocht en gassen uit de bodem) |  | incl | 0 | 0 | 0 | 0 |  | 0 | 0
| V3-1-B3 |  | Vloerisolatie - isolatiefolie Rc >5,0 en dik 15cm > 60 m² | 11 | m² |  | 0 |  | 0 |  | 34.63 | 34.63 |  | 34.63 | V3-1-B3
opmerking: zonder bubbeltjes plastic
| V3-1-B3 |  | Vloerisolatie - isolatiefolie Rc >5,0 en dik 15cm > 60 m² | 1 | m² |  | 0 |  | 0 | 34.63 | 34.63 | 34.63
|  |  | Bodemfolie (voorkomen vocht en gassen uit de bodem) |  | incl | 0 | 0 | 0 | 0 |  | 0 | 0
| V3-1-C1 |  | Vloerisolatie - EPS-isolatie 130mm Rc 3,7 | 1 | m² |  | 0.35 |  | 11.95 |  | 0 | 32.95 |  | 32.95 | V3-1-C1
opmerking:
| V3-1-C1 |  | Vloerisolatie - EPS-isolatie 130mm Rc 3,7 | 1 | m² | 0.25 | 0.25 | 10.45 | 10.45 |  | 0 | 25.45
| V3-1-C1 |  | tape en bevestigingsmiddelen | 1 | m² | 0.1 | 0.1 | 1.5 | 1.5 |  | 0 | 7.5
| V3-1-C2 |  | ╚ Meerprijs EPS-isolatie 170mm Rc 4,5 | 1 | m² |  | 0 |  | 1.5 |  | 4.5 | 6 |  | 6 | V3-1-C2
opmerking:
| V3-1-C2 |  | ╚ Meerprijs EPS-isolatie 170mm Rc 4,5 | 1 | m² |  |  |  |  | 4.5 | 4.5 | 4.5
| V3-1-C2 |  | tape en bevestigingsmiddelen | 1 | m² | 0 | 0 | 1.5 | 1.5 |  | 0 | 1.5
0
| V3-1-D1 |  | Bodemisolatie - EPS-korrels laagdikte dik 200mm (30% subsidiabel) | 1 | m² |  | 0 |  | 0 |  | 21.21 | 21.21 |  | 21.21 | V3-1-D1
opmerking:
| V3-1-D1 |  | Bodemisolatie - EPS-korrels laagdikte dik 200mm (30% subsidiabel) | 1 | m² |  | 0 |  | 0 | 21.21 | 21.21 | 21.21
[6 empty] | 0 | 0 | 0 | 0 |  | 0 | 0
| V3-1-D2 |  | Bodemisolatie - EPS-korrels laagdikte dik 300mm (30% subsidiabel) | 1 | m² |  | 0 |  | 0 |  | 27.71 | 27.71 |  | 27.71 | V3-1-D2
opmerking:
| V3-1-D2 |  | Bodemisolatie - EPS-korrels laagdikte dik 300mm (30% subsidiabel) | 1 | m² |  | 0 |  | 0 | 27.71 | 27.71 | 27.71
[6 empty] | 0 | 0 | 0 | 0 |  | 0 | 0
| V3-1-X |  | Bijkomende kosten: | 1 | pst |  | 0 |  | 0 |  | 2149.85 | 2149.85 |  | 2149.85 | V3-1-X
opmerking:
| V3-1-X1 |  | Minimum Tarief (van toepassing indien totaal spuit en/of inblaas isoleren lager is dan € 750) | 1 | won |  | 0 |  | 0 | 750 | 750 | 750
| V3-1-X2 |  | Minimum Tarief timmerwerkzaamheden | 1 | won |  | 0 |  | 0 | 350 | 350 | 350
| V3-1-X3 |  | Opname voor begin werkzaamheden (altijd van toepassing) | 1 | won |  | 0 |  | 0 | 75 | 75 | 75
| V3-1-X4 |  | Ventilatiekokers min. 1 st/12m² BVO | 1 | st |  | 0 |  | 0 | 22.5 | 22.5 | 22.5
| V3-1-X5 |  | Koekkoekrooster incl. boorwerk | 1 | st |  | 0 |  | 0 | 75 | 75 | 75
| V3-1-X6 |  | Standaard geïsoleerd vloerluik | 1 | st |  | 0 |  | 0 | 100 | 100 | 100
| V3-1-X7 |  | Hakken gat in kruipruimte | 1 | st |  | 0 |  | 0 | 175 | 175 | 175
| V3-1-X8 |  | Tijdelijk mangat zagen in houten vloer (geen afwerking) | 1 | st |  | 0 |  | 0 | 150 | 150 | 150
| V3-1-X9 |  | Kruipluik maken inclusief afwerken in houten vloer | 1 | st |  | 0 |  | 0 | 450 | 450 | 450
| V3-1-X10 |  | Toeslag meerwerk t.a.v. leidingwerk | 1 | m² |  | 0 |  | 0 | 2.35 | 2.35 | 2.35
| V3-1-X11 |  | Bodemfolie voor vloerisolatie (zit in prijs V3-1-B) |  | elders |  | 0 |  | 0 | 0 | 0 | 0
| V3-2-A |  | Zolder-/vlieringvloer onderzijde isolatie -glaswol deken dik 130mm Rc=3,5 | 1 | m² |  | 0 |  | 0 |  | 55 | 55 |  | 55 | V3-2-A
opmerking:
|  |  | Zolder-/vlieringvloer onderzijde isolatie -glaswol deken dik 130mm Rc=3,5 | 1 | m² |  | 0 |  | 0 | 55 | 55 | 55
[6 empty] | 0 | 0 | 0 | 0 |  | 0 | 0
| V3-2-A |  | ╚ Meerprijs glaswol deken dik 170mm Rc=4,5 | 1 | m² |  | 0 |  | 0 |  | 5.2 | 5.2 |  | 5.2 | V3-2-A
opmerking:
|  |  | ╚ Meerprijs glaswol deken dik 170mm Rc=4,5 | 1 | m² |  | 0 |  | 0 | 5.2 | 5.2 | 5.2
[6 empty] | 0 | 0 | 0 | 0 |  | 0 | 0
| V3-2-B |  | Zolder-/vlieringvloer tussen vloer en plafond -glaswol ingeblazen dik 130mm Rc=3,5 | 1 | m² |  | 0 |  | 0 |  | 65 | 65 |  | 65 | V3-2-B
opmerking:
|  |  | Zolder-/vlieringvloer tussen vloer en plafond -glaswol ingeblazen dik 130mm Rc=3,5 | 1 | m² |  | 0 |  | 0 | 65 | 65 | 65
[6 empty] | 0 | 0 | 0 | 0 |  | 0 | 0
| V3-2-B |  | ╚ Meerprijs glaswol ingeblazen dik 175mm Rc=4,5 | 1 | m² |  | 0 |  | 0 |  | 3.75 | 3.75 |  | 3.75 | V3-2-B
opmerking:
|  |  | ╚ Meerprijs glaswol ingeblazen dik 175mm Rc=4,5 | 1 | m² |  | 0 |  | 0 | 3.75 | 3.75 | 3.75
[6 empty] | 0 | 0 | 0 | 0 |  | 0 | 0
| V3-2-C |  | Zolder-/vlieringvloer onderzijde isolatie -vlaswol deken dik 140mm Rc=3,5 | 1 | m² |  | 0 |  | 0 |  | 70 | 70 |  | 70 | V3-2-C
opmerking: biobased
|  |  | Zolder-/vlieringvloer onderzijde isolatie -vlaswol deken dik 140mm Rc=3,5 | 1 | m² |  | 0 |  | 0 | 70 | 70 | 70
[6 empty] | 0 | 0 | 0 | 0 |  | 0 | 0
| V3-2-C |  | ╚ Meerprijs vlaswol deken dik 190mm Rc=4,5 | 1 | m² |  | 0 |  | 0 |  | 9.1 | 9.1 |  | 9.1 | V3-2-C
opmerking: biobased
|  |  | ╚ Meerprijs vlaswol deken dik 190mm Rc=4,5 | 1 | m² |  | 0 |  | 0 | 9.1 | 9.1 | 9.1
[6 empty] | 0 | 0 | 0 | 0 |  | 0 | 0
| V3-2-D |  | Zolder-/vlieringvloer onderzijde isolatie -grasvezel dik 160mm Rc=3,5 | 1 | m² |  | 0 |  | 0 |  | 75 | 75 |  | 75 | V3-2-D
opmerking: zachte plaat en biobased
|  |  | Zolder-/vlieringvloer onderzijde isolatie -grasvezel dik 160mm Rc=3,5 | 1 | m² |  | 0 |  | 0 | 75 | 75 | 75
[6 empty] | 0 | 0 | 0 | 0 |  | 0 | 0
| V3-2-D |  | ╚ Meerprijs grasvezel dik 230mm Rc=4,5 | 1 | m² |  | 0 |  | 0 |  | 9.8 | 9.8 |  | 9.8 | V3-2-D
opmerking: zachte plaat en biobased
|  |  | ╚ Meerprijs grasvezel dik 230mm Rc=4,5 | 1 | m² |  | 0 |  | 0 | 9.8 | 9.8 | 9.8
[6 empty] | 0 | 0 | 0 | 0 |  | 0 | 0
| V3-2-E |  | Zolder-/vlieringvloer onderzijde isolatie -hennepvezel dik 150mm Rc=3,5 | 1 | m² |  | 0 |  | 0 |  | 75 | 75 |  | 75 | V3-2-E
opmerking: zachte plaat en biobased
|  |  | Zolder-/vlieringvloer onderzijde isolatie -hennepvezel dik 150mm Rc=3,5 | 1 | m² |  | 0 |  | 0 | 75 | 75 | 75
[6 empty] | 0 | 0 | 0 | 0 |  | 0 | 0
| V3-2-E |  | ╚ Meerprijs hennepvezel dik 200mm Rc=4,5 | 1 | m² |  | 0 |  | 0 |  | 8.5 | 8.5 |  | 8.5 | V3-2-E
opmerking: zachte plaat en biobased
|  |  | ╚ Meerprijs hennepvezel dik 200mm Rc=4,5 | 1 | m² |  | 0 |  | 0 | 8.5 | 8.5 | 8.5
[6 empty] | 0 | 0 | 0 | 0 |  | 0 | 0
| V3-2-F |  | Zolder-/vlieringvloer onderzijde isolatie -houtvezel dik 140mm Rc=3,5 | 1 | m² |  | 0 |  | 0 |  | 65 | 65 |  | 65 | V3-2-F
opmerking: zachte plaat en biobased
|  |  | Zolder-/vlieringvloer onderzijde isolatie -houtvezel dik 140mm Rc=3,5 | 1 | m² |  | 0 |  | 0 | 65 | 65 | 65
[6 empty] | 0 | 0 | 0 | 0 |  | 0 | 0
| V3-2-F |  | ╚ Meerprijs houtvezel dik 160mm Rc=4,5 | 1 | m² |  | 0 |  | 0 |  | 4 | 4 |  | 4 | V3-2-F
opmerking: zachte plaat en biobased
|  |  | ╚ Meerprijs houtvezel dik 160mm Rc=4,5 | 1 | m² |  | 0 |  | 0 | 4 | 4 | 4
[6 empty] | 0 | 0 | 0 | 0 |  | 0 | 0
| V3-2-G |  | Zolder-/vlieringvloer onderzijde isolatie -PIR-platen dik 80mm Rc=3,5 | 1 | m² |  | 0 |  | 0 |  | 55 | 55 |  | 55 | V3-2-G
opmerking: harde plaat
|  |  | Zolder-/vlieringvloer onderzijde isolatie -PIR-platen dik 80mm Rc=3,5 | 1 | m² |  | 0 |  | 0 | 55 | 55 | 55
[6 empty] | 0 | 0 | 0 | 0 |  | 0 | 0
| V3-2-G |  | ╚ Meerprijs PIR-platen dik 100mm Rc=4,5 | 1 | m² |  | 0 |  | 0 |  | 2.66 | 2.66 |  | 2.66 | V3-2-G
opmerking: harde plaat
|  |  | ╚ Meerprijs PIR-platen dik 100mm Rc=4,5 | 1 | m² |  | 0 |  | 0 | 2.66 | 2.66 | 2.66
[6 empty] | 0 | 0 | 0 | 0 |  | 0 | 0
| V3-2-H |  | Zolder-/vlieringvloer bovenzijde isolatie -glaswol los op plafond (niet beloopbaar) | 1 | m² |  | 0.08 |  | 6.24 |  | 0 | 11.04 |  | 11.04 | V3-2-H
opmerking:
|  |  | Zolder-/vlieringvloer bovenzijde isolatie -glaswol los op plafond (niet beloopbaar) | 1 | m² | 0.08 | 0.08 | 6.24 | 6.24 |  | 0 | 11.04 |  | Naturoll 037 5600x580x140mm Rd:3.75
[6 empty] | 0 | 0 |  | 0 |  | 0 | 0
| V3-2-I |  | Zolder-/vlieringvloer bovenzijde isolatie + beloopbaar (regelwerk en beplating) | 1 | m² |  | 1.155 |  | 18.129 |  | 0 | 87.429 |  | 87.429 | V3-2-I
opmerking; OSB o.g. of gelijkwaardig)
|  |  | Zolder-/vlieringvloer bovenzijde isolatie + beloopbaar (regelwerk en beplating) | 1 | m² | 0.1 | 0.1 | 0 | 0 |  | 0 | 6 |  | Naturoll 037 5600x580x140mm Rd:3.75
|  |  | 18mm OSB o.g. incl. 10% verlies | 1.1 | m² | 0 | 0 | 6.24 | 6.864 |  | 0 | 6.864
|  |  | isolatie | 1 | m² | 0.08 | 0.08 | 6.24 | 6.24 |  | 0 | 11.04
|  |  | regelwerk | 2.5 | m² | 0.15 | 0.375 | 1.81 | 4.525 |  | 0 | 27.025
|  |  | aanbrengen OSB o.g. | 1 | m² | 0.6 | 0.6 | 0 | 0 |  | 0 | 36
|  |  | spaanplaatschroeven 4x40 mm 10st/m² | 0.1 | hnd | 0 | 0 | 5 | 0.5 |  | 0 | 0.5
[7 empty] | 0 | 0 | 0 |  | 0 | 0
[6 empty] | 0 | 0 | 0 | 0 |  | 0 | 0
[6 empty] | 0 | 0 | 0 | 0 |  | 0 | 0
| V3-2-X |  | Bijkomende kosten | 1 | pst |  | 0 |  | 0 |  | 86.57 | 86.57 |  | 86.57 | V3-2-X
opmerking:
| V3-2-X1 |  | Verwijderen plafondafwerking (gis/zachtboard e.d.eenvoudig) | 1 | m² |  | 0 |  | 0 | 11 | 11 | 11
| V3-2-X2 |  | Afwerking aanbrengen gips, zonder afwerking (eenvoudig) | 1 | m² |  | 0 |  | 0 | 28.9 | 28.9 | 28.9
| V3-2-X3 |  | Lattencontructie installeren | 1 | m² |  | 0 |  | 0 | 22.2 | 22.2 | 22.2
| V3-2-X4 |  | Uitvlakken bestaande constructie | 1 | m² |  | 0 |  | 0 | 16.97 | 16.97 | 16.97
| V3-2-X5 |  | Plinten aanbrengen mdf gegrond | 1 | m² |  | 0 |  | 0 | 7.5 | 7.5 | 7.5
[7 empty] | 0 |  | 0 |  | 0 | 0
|  |  | 0 |  |  |  | 0 |  | 0 |  | 0 | 0
|  |  | 0 |  |  |  | 0 |  | 0 |  | 0 | 0
[7 empty] | 0 |  | 0 |  | 0 | 0
| V4 |  | M29
| V4-1-A1 |  | Dakisolatie -gespoten isolatieschuim dik 115mm Rc=3,5 < 45 m² | 1 | m² |  | 0 |  | 0 |  | 124.1 | 124.1 |  | 124.1 | V4-1-A1
opmerking: gesloten cel
|  |  | Dakisolatie -gespoten isolatieschuim dik 115mm Rc=3,5 < 45 m² | 1 | m² |  | 0 |  | 0 | 50 | 50 | 50
| v |  | Afplakken vloer, balken, ramen, muren | 1 | m² |  | 0 |  | 0 | 8 | 8 | 8
| v |  | Klimaatfolie dampscherm tegen vocht installeren | 1 | m² |  | 0 |  | 0 | 15 | 15 | 15
| v |  | Lattencontructie installeren | 1 | m² |  | 0 |  | 0 | 22.2 | 22.2 | 22.2
| v |  | Afwerking aanbrengen gips, zonder afwerking (eenvoudig) | 1 | m² |  | 0 |  | 0 | 28.9 | 28.9 | 28.9
[7 empty] | 0 |  | 0 |  | 0 | 0
| V4-1-A2 |  | Dakisolatie -gespoten isolatieschuim dik 115mm Rc=3,5 45- 120 m² | 1 | m² |  | 0 |  | 0 |  | 114.1 | 114.1 |  | 114.1 | V4-1-A2
opmerking: gesloten cel
|  |  | Dakisolatie -gespoten isolatieschuim dik 115mm Rc=3,5 45- 120 m² | 1 | m² |  | 0 |  | 0 | 40 | 40 | 40
| v |  | Afplakken vloer, balken, ramen, muren | 1 | m² |  | 0 |  | 0 | 8 | 8 | 8
| v |  | Klimaatfolie dampscherm tegen vocht installeren | 1 | m² |  | 0 |  | 0 | 15 | 15 | 15
| v |  | Lattencontructie installeren | 1 | m² |  | 0 |  | 0 | 22.2 | 22.2 | 22.2
| v |  | Afwerking aanbrengen gips, zonder afwerking (eenvoudig) | 1 | m² |  | 0 |  | 0 | 28.9 | 28.9 | 28.9
[6 empty] | 0 | 0 | 0 | 0 |  | 0 | 0
| V4-1-A3 |  | Dakisolatie -gespoten isolatieschuim dik 115mm Rc=3,5 > 120 m² | 1 | m² |  | 0 |  | 0 |  | 104.1 | 104.1 |  | 104.1 | V4-1-A3
opmerking: gesloten cel
|  |  | Dakisolatie -gespoten isolatieschuim dik 115mm Rc=3,5 > 120 m² | 1 | m² |  | 0 |  | 0 | 30 | 30 | 30
| v |  | Afplakken vloer, balken, ramen, muren | 1 | m² |  | 0 |  | 0 | 8 | 8 | 8
| v |  | Klimaatfolie dampscherm tegen vocht installeren | 1 | m² |  | 0 |  | 0 | 15 | 15 | 15
| v |  | Lattencontructie installeren | 1 | m² |  | 0 |  | 0 | 22.2 | 22.2 | 22.2
| v |  | Afwerking aanbrengen gips, zonder afwerking (eenvoudig) | 1 | m² |  | 0 |  | 0 | 28.9 | 28.9 | 28.9
[6 empty] | 0 | 0 | 0 | 0 |  | 0 | 0
| V4-1-A4 |  | ╚ Meerprijs isolatieschuim per mm | 1 | m² |  | 0 |  | 0 |  | 0.25 | 0.25 |  | 0.25 | V4-1-A4
opmerking: gesloten cel
opmerking: verrekenprijs € 2,50 / cm
|  |  | ╚ Meerprijs isolatieschuim per mm | 1 | m² |  | 0 |  | 0 | 0.25 | 0.25 | 0.25
[6 empty] | 0 | 0 | 0 | 0 |  | 0 | 0
| V4-1-B1 |  | Dakisolatie -glaswol deken dik 130mm Rc=3,5 < 45 m² | 1 | m² |  | 0 |  | 0 |  | 121.1 | 121.1 |  | 121.1 | V4-1-B1
opmerking:
|  |  | Dakisolatie -glaswol deken dik 130mm Rc=3,5 < 45 m² | 1 | m² |  | 0 |  | 0 | 55 | 55 | 55
| v |  | Klimaatfolie dampscherm tegen vocht installeren | 1 | m² |  | 0 |  | 0 | 15 | 15 | 15
| v |  | Lattencontructie installeren | 1 | m² |  | 0 |  | 0 | 22.2 | 22.2 | 22.2
| v |  | Afwerking aanbrengen gips, zonder afwerking (eenvoudig) | 1 | m² |  | 0 |  | 0 | 28.9 | 28.9 | 28.9
[6 empty] | 0 | 0 | 0 | 0 |  | 0 | 0
| V4-1-B2 |  | Dakisolatie -glaswol deken dik 130mm Rc=3,5 45- 120 m² | 1 | m² |  | 0 |  | 0 |  | 111.1 | 111.1 |  | 111.1 | V4-1-B2
opmerking:
|  |  | Dakisolatie -glaswol deken dik 130mm Rc=3,5 45- 120 m² | 1 | m² |  | 0 |  | 0 | 45 | 45 | 45
| v |  | Klimaatfolie dampscherm tegen vocht installeren | 1 | m² |  | 0 |  | 0 | 15 | 15 | 15
| v |  | Lattencontructie installeren | 1 | m² |  | 0 |  | 0 | 22.2 | 22.2 | 22.2
| v |  | Afwerking aanbrengen gips, zonder afwerking (eenvoudig) | 1 | m² |  | 0 |  | 0 | 28.9 | 28.9 | 28.9
[6 empty] | 0 | 0 | 0 | 0 |  | 0 | 0
| V4-1-B3 |  | Dakisolatie -glaswol deken dik 130mm Rc=3,5 > 120 m² | 1 | m² |  | 0 |  | 0 |  | 101.1 | 101.1 |  | 101.1 | V4-1-B3
opmerking:
|  |  | Dakisolatie -glaswol deken dik 130mm Rc=3,5 > 120 m² | 1 | m² |  | 0 |  | 0 | 35 | 35 | 35
| v |  | Klimaatfolie dampscherm tegen vocht installeren | 1 | m² |  | 0 |  | 0 | 15 | 15 | 15
| v |  | Lattencontructie installeren | 1 | m² |  | 0 |  | 0 | 22.2 | 22.2 | 22.2
| v |  | Afwerking aanbrengen gips, zonder afwerking (eenvoudig) | 1 | m² |  | 0 |  | 0 | 28.9 | 28.9 | 28.9
[6 empty] | 0 | 0 | 0 | 0 |  | 0 | 0
| V4-1-B4 |  | ╚ Meerprijs glaswol deken dik 170mm Rc=4,5 | 1 | m² |  | 0 |  | 0 |  | 5.2 | 5.2 |  | 5.2 | V4-1-B4
opmerking:
|  |  | ╚ Meerprijs glaswol deken dik 170mm Rc=4,5 | 1 | m² |  | 0 |  | 0 | 5.2 | 5.2 | 5.2
[6 empty] | 0 | 0 | 0 | 0 |  | 0 | 0
| V4-1-C1 |  | Dakisolatie -glaswol ingeblazen dik 130mm Rc=3,5 < 45 m² | 1 | m² |  | 0 |  | 0 |  | 65 | 65 |  | 65 | V4-1-C1
opmerking:
|  |  | Dakisolatie -glaswol ingeblazen dik 130mm Rc=3,5 < 45 m² | 1 | m² |  | 0 |  | 0 | 65 | 65 | 65
[6 empty] | 0 | 0 | 0 | 0 |  | 0 | 0
| V4-1-C2 |  | Dakisolatie -glaswol ingeblazen dik 130mm Rc=3,5 45- 120 m² | 1 | m² |  | 0 |  | 0 |  | 55 | 55 |  | 55 | V4-1-C2
opmerking:
|  |  | Dakisolatie -glaswol ingeblazen dik 130mm Rc=3,5 45- 120 m² | 1 | m² |  | 0 |  | 0 | 55 | 55 | 55
[6 empty] | 0 | 0 | 0 | 0 |  | 0 | 0
| V4-1-C3 |  | Dakisolatie -glaswol ingeblazen dik 130mm Rc=3,5 > 120 m² | 1 | m² |  | 0 |  | 0 |  | 45 | 45 |  | 45 | V4-1-C3
opmerking:
|  |  | Dakisolatie -glaswol ingeblazen dik 130mm Rc=3,5 > 120 m² | 1 | m² |  | 0 |  | 0 | 45 | 45 | 45
[6 empty] | 0 | 0 | 0 | 0 |  | 0 | 0
| V4-1-C4 |  | ╚ Meerprijs glaswol ingeblazen per mm | 1 | m² |  | 0 |  | 0 |  | 0.1 | 0.1 |  | 0.1 | V4-1-C4
opmerking: Meerprijs glaswol ingeblazen dik 175mm Rc=4,5 € 3,75
| v |  | opmerking: verrekenprijs € 1,00 / cm
| v |  | ╚ Meerprijs glaswol ingeblazen per mm | 1 | m² |  | 0 |  | 0 | 0.1 | 0.1 | 0.1
[6 empty] | 0 | 0 | 0 | 0 |  | 0 | 0
| V4-1-D1 |  | Dakisolatie -vlaswol deken dik 140mm Rc=3,5 < 45 m² | 1 | m² |  | 0 |  | 0 |  | 136.1 | 136.1 |  | 136.1 | V4-1-D1
opmerking: biobased
|  |  | Dakisolatie -vlaswol deken dik 140mm Rc=3,5 < 45 m² | 1 | m² |  | 0 |  | 0 | 70 | 70 | 70
| v |  | Klimaatfolie dampscherm tegen vocht installeren | 1 | m² |  | 0 |  | 0 | 15 | 15 | 15
| v |  | Lattencontructie installeren | 1 | m² |  | 0 |  | 0 | 22.2 | 22.2 | 22.2
| v |  | Afwerking aanbrengen gips, zonder afwerking (eenvoudig) | 1 | m² |  | 0 |  | 0 | 28.9 | 28.9 | 28.9
[6 empty] | 0 | 0 | 0 | 0 |  | 0 | 0
| V4-1-D2 |  | Dakisolatie -vlaswol deken dik 140mm Rc=3,5 45- 120 m² | 1 | m² |  | 0 |  | 0 |  | 131.1 | 131.1 |  | 131.1 | V4-1-D2
opmerking: biobased
|  |  | Dakisolatie -vlaswol deken dik 140mm Rc=3,5 45- 120 m² | 1 | m² |  | 0 |  | 0 | 65 | 65 | 65
| v |  | Klimaatfolie dampscherm tegen vocht installeren | 1 | m² |  | 0 |  | 0 | 15 | 15 | 15
| v |  | Lattencontructie installeren | 1 | m² |  | 0 |  | 0 | 22.2 | 22.2 | 22.2
| v |  | Afwerking aanbrengen gips, zonder afwerking (eenvoudig) | 1 | m² |  | 0 |  | 0 | 28.9 | 28.9 | 28.9
[6 empty] | 0 | 0 | 0 | 0 |  | 0 | 0
| V4-1-D3 |  | Dakisolatie -vlaswol deken dik 140mm Rc=3,5 > 120 m² | 1 | m² |  | 0 |  | 0 |  | 121.1 | 121.1 |  | 121.1 | V4-1-D3
opmerking: biobased
|  |  | Dakisolatie -vlaswol deken dik 140mm Rc=3,5 > 120 m² | 1 | m² |  | 0 |  | 0 | 55 | 55 | 55
| v |  | Klimaatfolie dampscherm tegen vocht installeren | 1 | m² |  | 0 |  | 0 | 15 | 15 | 15
| v |  | Lattencontructie installeren | 1 | m² |  | 0 |  | 0 | 22.2 | 22.2 | 22.2
| v |  | Afwerking aanbrengen gips, zonder afwerking (eenvoudig) | 1 | m² |  | 0 |  | 0 | 28.9 | 28.9 | 28.9
[6 empty] | 0 | 0 | 0 | 0 |  | 0 | 0
| V4-1-D4 |  | ╚ Meerprijs vlaswol deken dik 190mm Rc=4,5 | 1 | m² |  | 0 |  | 0 |  | 9.1 | 9.1 |  | 9.1 | V4-1-D4
opmerking: biobased
|  |  | ╚ Meerprijs vlaswol deken dik 190mm Rc=4,5 | 1 | m² |  | 0 |  | 0 | 9.1 | 9.1 | 9.1
[6 empty] | 0 | 0 | 0 | 0 |  | 0 | 0
| V4-1-E1 |  | Dakisolatie -grasvezel dik 160mm Rc=3,5 < 45 m² | 1 | m² |  | 0 |  | 0 |  | 141.1 | 141.1 |  | 141.1 | V4-1-E1
opmerking: zachte plaat en biobased
|  |  | Dakisolatie -grasvezel dik 160mm Rc=3,5 < 45 m² | 1 | m² |  | 0 |  | 0 | 75 | 75 | 75
| v |  | Klimaatfolie dampscherm tegen vocht installeren | 1 | m² |  | 0 |  | 0 | 15 | 15 | 15
| v |  | Lattencontructie installeren | 1 | m² |  | 0 |  | 0 | 22.2 | 22.2 | 22.2
| v |  | Afwerking aanbrengen gips, zonder afwerking (eenvoudig) | 1 | m² |  | 0 |  | 0 | 28.9 | 28.9 | 28.9
[6 empty] | 0 | 0 | 0 | 0 |  | 0 | 0
| V4-1-E2 |  | Dakisolatie -grasvezel dik 160mm Rc=3,5 45- 120 m² | 1 | m² |  | 0 |  | 0 |  | 136.1 | 136.1 |  | 136.1 | V4-1-E2
opmerking: zachte plaat en biobased
|  |  | Dakisolatie -grasvezel dik 160mm Rc=3,5 45- 120 m² | 1 | m² |  | 0 |  | 0 | 70 | 70 | 70
| v |  | Klimaatfolie dampscherm tegen vocht installeren | 1 | m² |  | 0 |  | 0 | 15 | 15 | 15
| v |  | Lattencontructie installeren | 1 | m² |  | 0 |  | 0 | 22.2 | 22.2 | 22.2
| v |  | Afwerking aanbrengen gips, zonder afwerking (eenvoudig) | 1 | m² |  | 0 |  | 0 | 28.9 | 28.9 | 28.9
[6 empty] | 0 | 0 | 0 | 0 |  | 0 | 0
| V4-1-E3 |  | Dakisolatie -grasvezel dik 160mm Rc=3,5 > 120 m² | 1 | m² |  | 0 |  | 0 |  | 131.1 | 131.1 |  | 131.1 | V4-1-E3
opmerking: zachte plaat en biobased
|  |  | Dakisolatie -grasvezel dik 160mm Rc=3,5 > 120 m² | 1 | m² |  | 0 |  | 0 | 65 | 65 | 65
| v |  | Klimaatfolie dampscherm tegen vocht installeren | 1 | m² |  | 0 |  | 0 | 15 | 15 | 15
| v |  | Lattencontructie installeren | 1 | m² |  | 0 |  | 0 | 22.2 | 22.2 | 22.2
| v |  | Afwerking aanbrengen gips, zonder afwerking (eenvoudig) | 1 | m² |  | 0 |  | 0 | 28.9 | 28.9 | 28.9
[6 empty] | 0 | 0 | 0 | 0 |  | 0 | 0
| V4-1-E4 |  | ╚ Meerprijs grasvezel dik 230mm Rc=4,5 | 1 | m² |  | 0 |  | 0 |  | 9.8 | 9.8 |  | 9.8 | V4-1-E4
opmerking: zachte plaat en biobased
|  |  | ╚ Meerprijs grasvezel dik 230mm Rc=4,5 | 1 | m² |  | 0 |  | 0 | 9.8 | 9.8 | 9.8
[6 empty] | 0 | 0 | 0 | 0 |  | 0 | 0
| V4-1-F1 |  | Dakisolatie -hennepvezel dik 150mm Rc=3,5 < 45 m² | 1 | m² |  | 0 |  | 0 |  | 141.1 | 141.1 |  | 141.1 | V4-1-F1
opmerking: zachte plaat en biobased
|  |  | Dakisolatie -hennepvezel dik 150mm Rc=3,5 < 45 m² | 1 | m² |  | 0 |  | 0 | 75 | 75 | 75
| v |  | Klimaatfolie dampscherm tegen vocht installeren | 1 | m² |  | 0 |  | 0 | 15 | 15 | 15
| v |  | Lattencontructie installeren | 1 | m² |  | 0 |  | 0 | 22.2 | 22.2 | 22.2
| v |  | Afwerking aanbrengen gips, zonder afwerking (eenvoudig) | 1 | m² |  | 0 |  | 0 | 28.9 | 28.9 | 28.9
[6 empty] | 0 | 0 | 0 | 0 |  | 0 | 0
| V4-1-F2 |  | Dakisolatie -hennepvezel dik 150mm Rc=3,5 45- 120 m² | 1 | m² |  | 0 |  | 0 |  | 136.1 | 136.1 |  | 136.1 | V4-1-F2
opmerking: zachte plaat en biobased
|  |  | Dakisolatie -hennepvezel dik 150mm Rc=3,5 45- 120 m² | 1 | m² |  | 0 |  | 0 | 70 | 70 | 70
| v |  | Klimaatfolie dampscherm tegen vocht installeren | 1 | m² |  | 0 |  | 0 | 15 | 15 | 15
| v |  | Lattencontructie installeren | 1 | m² |  | 0 |  | 0 | 22.2 | 22.2 | 22.2
| v |  | Afwerking aanbrengen gips, zonder afwerking (eenvoudig) | 1 | m² |  | 0 |  | 0 | 28.9 | 28.9 | 28.9
[6 empty] | 0 | 0 | 0 | 0 |  | 0 | 0
| V4-1-F3 |  | Dakisolatie -hennepvezel dik 150mm Rc=3,5 > 120 m² | 1 | m² |  | 0 |  | 0 |  | 131.1 | 131.1 |  | 131.1 | V4-1-F3
opmerking: zachte plaat en biobased
|  |  | Dakisolatie -hennepvezel dik 150mm Rc=3,5 > 120 m² | 1 | m² |  | 0 |  | 0 | 65 | 65 | 65
| v |  | Klimaatfolie dampscherm tegen vocht installeren | 1 | m² |  | 0 |  | 0 | 15 | 15 | 15
| v |  | Lattencontructie installeren | 1 | m² |  | 0 |  | 0 | 22.2 | 22.2 | 22.2
| v |  | Afwerking aanbrengen gips, zonder afwerking (eenvoudig) | 1 | m² |  | 0 |  | 0 | 28.9 | 28.9 | 28.9
[6 empty] | 0 | 0 | 0 | 0 |  | 0 | 0
| V4-1-F4 |  | ╚ Meerprijs hennepvezel dik 200mm Rc=4,5 | 1 | m² |  | 0 |  | 0 |  | 8.5 | 8.5 |  | 8.5 | V4-1-F4
opmerking: zachte plaat en biobased
|  |  | ╚ Meerprijs hennepvezel dik 200mm Rc=4,5 | 1 | m² |  | 0 |  | 0 | 8.5 | 8.5 | 8.5
[6 empty] | 0 | 0 | 0 | 0 |  | 0 | 0
| V4-1-G1 |  | Dakisolatie -PIR-platen dik 80mm Rc=3,5 < 45 m² | 1 | m² |  | 0 |  | 0 |  | 93.5 | 93.5 |  | 93.5 | V4-1-G1
opmerking: harde plaat
|  |  | Dakisolatie -PIR-platen dik 80mm Rc=3,5 < 45 m² | 1 | m² |  | 0 |  | 0 | 55 | 55 | 55
| v |  | Klimaatfolie dampscherm tegen vocht installeren | 1 | m² |  | 0 |  | 0 | 15 | 15 | 15
| v |  | Spouw maken dakbeschot isolatie | 1 | m² |  | 0 |  | 0 | 12 | 12 | 12
| v |  | Snijwerk | 1 | m² |  | 0 |  | 0 | 4 | 4 | 4
| v |  | Plinten aanbrengen mdf gegrond | 1 | m² |  | 0 |  | 0 | 7.5 | 7.5 | 7.5
[6 empty] | 0 | 0 | 0 | 0 |  | 0 | 0
| V4-1-G2 |  | Dakisolatie -PIR-platen dik 80mm Rc=3,5 45- 120 m² | 1 | m² |  | 0 |  | 0 |  | 88.5 | 88.5 |  | 88.5 | V4-1-G2
opmerking: harde plaat
|  |  | Dakisolatie -PIR-platen dik 80mm Rc=3,5 45- 120 m² | 1 | m² |  | 0 |  | 0 | 50 | 50 | 50
| v |  | Klimaatfolie dampscherm tegen vocht installeren | 1 | m² |  | 0 |  | 0 | 15 | 15 | 15
| v |  | Spouw maken dakbeschot isolatie | 1 | m² |  | 0 |  | 0 | 12 | 12 | 12
| v |  | Snijwerk | 1 | m² |  | 0 |  | 0 | 4 | 4 | 4
| v |  | Plinten aanbrengen mdf gegrond | 1 | m² |  | 0 |  | 0 | 7.5 | 7.5 | 7.5
[6 empty] | 0 | 0 | 0 | 0 |  | 0 | 0
| V4-1-G3 |  | Dakisolatie -PIR-platen dik 80mm Rc=3,5 > 120 m² | 1 | m² |  | 0 |  | 0 |  | 85.5 | 85.5 |  | 85.5 | V4-1-G3
opmerking: harde plaat
|  |  | Dakisolatie -PIR-platen dik 80mm Rc=3,5 > 120 m² | 1 | m² |  | 0 |  | 0 | 47 | 47 | 47
| v |  | Klimaatfolie dampscherm tegen vocht installeren | 1 | m² |  | 0 |  | 0 | 15 | 15 | 15
| v |  | Spouw maken dakbeschot isolatie | 1 | m² |  | 0 |  | 0 | 12 | 12 | 12
| v |  | Snijwerk | 1 | m² |  | 0 |  | 0 | 4 | 4 | 4
| v |  | Plinten aanbrengen mdf gegrond | 1 | m² |  | 0 |  | 0 | 7.5 | 7.5 | 7.5
[6 empty] | 0 | 0 | 0 | 0 |  | 0 | 0
| V4-1-G4 |  | ╚ Meerprijs PIR-platen dik 100mm Rc=4,5 | 1 | m² |  | 0 |  | 0 |  | 2.66 | 2.66 |  | 2.66 | V4-1-G4
opmerking: harde plaat
|  |  | ╚ Meerprijs PIR-platen dik 100mm Rc=4,5 | 1 | m² |  | 0 |  | 0 | 2.66 | 2.66 | 2.66
[6 empty] | 0 | 0 | 0 | 0 |  | 0 | 0
| V4-1-X |  | Bijkomende kosten: |  |  |  | 0 |  | 0 |  | 2091.97 | 2091.97 |  | 2091.97 | V4-1-X
| V4-1-X |  | opmerking: afhankelijk van type isolatie onderstaande bijkomende kosten
| V4-1-X1 |  | Minimum Tarief (van toepassing indien totaal spuit en of inblaas isoleren lager is dan € 750) | 1 | won |  | 0 |  | 0 | 750 | 750 | 750
| V4-1-X2 |  | Minimum Tarief timmerwerkzaamheden | 1 | won |  | 0 |  | 0 | 350 | 350 | 350
| V4-1-X3 |  | Opname voor begin werkzaamheden (altijd van toepassing) | 1 | won |  | 0 |  | 0 | 75 | 75 | 75
| V4-1-X4 |  | Demonteren, slopen, afvoeren | 1 | won |  | 0 |  | 0 | 200 | 200 | 200
| V4-1-X5 |  | Uitvlakken bestaande constructie | 1 | m² |  | 0 |  | 0 | 16.97 | 16.97 | 16.97
| V4-1-X6 |  | Opdikken bij te weinig dikte | 1 | m² |  | 0 |  | 0 | 5 | 5 | 5
| V4-1-X7 |  | Nokbalk opdikken | 1 | m¹ |  | 0 |  | 0 | 25 | 25 | 25
| V4-1-X8 |  | Isolatie rondom dakopeningen | 1 | won |  | 0 |  | 0 | 125 | 125 | 125
| V4-1-X9 |  | Steigerwerk (rolsteiger, steiger in trap, etc.) | 1 | won |  | 0 |  | 0 | 300 | 300 | 300
| V4-1-X10 |  | Knieschot plaatsen tot 60cm | 1 | m¹ |  | 0 |  | 0 | 45 | 45 | 45
| V4-1-X11 |  | Stroom verleggen per aansluitpunt | 1 | st |  | 0 |  | 0 | 75 | 75 | 75
| V4-1-X12 |  | Afdekken trap, beschermen interieur met bijv. stucloper | 1 | won |  | 0 |  | 0 | 125 | 125 | 125
| V4-1-X13 |  | Indien zolder toegang alleen bereikbaar met vliezotrap toeslag op prijzen | 1 | won |  | 0 |  | 0 | 20%
[7 empty] | 0 |  | 0 |  | 0 | 0
[7 empty] | 0 |  | 0 |  | 0 | 0
| V4-2-A |  | Aanbrengen isolatie Rc=3,5 op platdak & Bitumendakbedekking | 50 | m² |  | 4 |  | 1600 |  | 3388 | 5228 |  | 104.56 | V4-2-A
opmerking: dakvlak 10 m¹ x 5 m¹ = 50 m²
[7 empty] | 0 |  | 0 |  | 0 | 0
|  |  | Dampremmende laag | 50 | m² |  | 0 | 0 | 0 | 2.3 | 115 | 115 |  |  |  |  | 115
|  |  | afschot isolatie plat dak Rc 3,0/3,5 | 50 | m² | 0.08 | 4 | 32 | 1600 |  | 0 | 1840 |  |  |  |  | 1840
|  |  | Tweelaagse bedekking Wedeflex of gelijkwaardig | 50 | m² |  | 0 | 0 | 0 | 42 | 2100 | 2100 |  |  |  |  | 2100
|  |  | Randstroken | 30 | m¹ |  | 0 | 0 | 0 | 17 | 510 | 510 |  |  |  |  | 510
|  |  | Inplakken doorvoeren | 1 | st |  | 0 | 0 | 0 | 28 | 28 | 28 |  |  |  |  | 28
|  |  | Aluminium daktrim type .... | 30 | m¹ |  | 0 | 0 | 0 | 17 | 510 | 510 |  |  |  |  | 510
|  |  | Plakplaat aluminium t.b.v. HWA leveren & monteren | 1 | st |  | 0 | 0 | 0 | 50 | 50 | 50 |  |  |  |  | 50
|  |  | Noodoverstorten leveren & monteren | 1 | st |  | 0 | 0 | 0 | 75 | 75 | 75 |  |  |  |  | 75
[6 empty] | 0 | 0 | 0 | 0 |  | 0 |  |  |  | afronding
| V4-2-B |  | Aanbrengen isolatie Rc=3,5 op platdak & EPDM dakbedekking | 50 | m² |  | 4 |  | 1600 |  | 3938 | 5778 |  | 115.56 | V4-2-B
opmerking:
[7 empty] | 0 |  | 0 |  | 0 | 0
|  |  | Dampremmende laag | 50 | m² |  | 0 | 0 | 0 | 2.3 | 115 | 115 |  |  |  |  | 115
|  |  | afschot isolatie plat dak Rc 3,0/3,5 | 50 | m² | 0.08 | 4 | 32 | 1600 |  | 0 | 1840 |  |  |  |  | 1840
|  |  | Bedekking EPDM gelijkwaardig | 50 | m² |  | 0 | 0 | 0 | 53 | 2650 | 2650 |  |  |  |  | 2650
|  |  | Randstroken | 30 | m¹ |  | 0 | 0 | 0 | 17 | 510 | 510 |  |  |  |  | 510
|  |  | Inplakken doorvoeren | 1 | st |  | 0 | 0 | 0 | 28 | 28 | 28 |  |  |  |  | 28
|  |  | Aluminium daktrim type .... | 30 | m¹ |  | 0 | 0 | 0 | 17 | 510 | 510 |  |  |  |  | 510
|  |  | Plakplaat aluminium t.b.v. HWA leveren & monteren | 1 | st |  | 0 | 0 | 0 | 50 | 50 | 50 |  |  |  |  | 50
|  |  | Noodoverstorten leveren & monteren | 1 | st |  | 0 | 0 | 0 | 75 | 75 | 75 |  |  |  |  | 75
[6 empty] | 0 | 0 | 0 | 0 |  | 0 | 0
| V4-2-C |  | Aanbrengen isolatie Rc=3,5 op platdak & PVC dakbedekking | 50 | m² |  | 4 |  | 117.9112 |  | 3638 | 3995.9112 |  | 79.9182 | V4-2-C
opmerking:
[7 empty] | 0 |  | 0 |  | 0 | 0
|  |  | Dampremmende laag | 50 | m² |  | 0 | 0 | 0 | 2.3 | 115 | 115 |  |  |  |  | 115
|  |  | afschot isolatie plat dak Rc 3,0/3,5 | 50 | m² | 0.08 | 4 | 2.3582 | 117.9112 |  | 0 | 357.9112 |  |  |  |  | 357.9112
|  |  | Bedekking PVC gelijkwaardig | 50 | m² |  | 0 | 0 | 0 | 47 | 2350 | 2350 |  |  |  |  | 2350
|  |  | Randstroken | 30 | m¹ |  | 0 | 0 | 0 | 17 | 510 | 510 |  |  |  |  | 510
|  |  | Inplakken doorvoeren | 1 | st |  | 0 | 0 | 0 | 28 | 28 | 28 |  |  |  |  | 28
|  |  | Aluminium daktrim type .... | 30 | m¹ |  | 0 | 0 | 0 | 17 | 510 | 510 |  |  |  |  | 510
|  |  | Plakplaat aluminium t.b.v. HWA leveren & monteren | 1 | st |  | 0 | 0 | 0 | 50 | 50 | 50 |  |  |  |  | 50
|  |  | Noodoverstorten leveren & monteren | 1 | st |  | 0 | 0 | 0 | 75 | 75 | 75 |  |  |  |  | 75
[6 empty] | 0 | 0 | 0 | 0 |  | 0 | 0
| V4-2-X |  | Bijkomende kosten | 1 | pst |  | 0 |  | 0 |  | 0 | 0 |  | 0 | V4-2-X
opmerking:
[7 empty] | 0 |  | 0 |  | 0 | 0
|  |  | verwijderen bestaande dakafwerking |  |  | 0 | 0 | 0 | 0 |  | 0 | 0
[6 empty] | 0 | 0 | 0 | 0 |  | 0 | 0
vervangen opstanden / afdekkers etc.
| V3-3-A |  | Vervangen vierpans dakraam 45 x 55 cm- pannen dak | 1 | st |  | 2 |  | 0 |  | 100 | 220 |  | 220 | V3-3-A
opmerking:
|  |  | Vervangen vierpans dakraam 45 x 55 cm- pannen dak | 1 | st | 2 | 2 |  | 0 | 100 | 100 | 220
[6 empty] | 0 | 0 | 0 | 0 |  | 0 | 0
[6 empty] | 0 | 0 | 0 | 0 |  | 0 | 0
| V3-3-A |  | Vervangen vierpans dakraam 45 x 73 cm- pannen dak | 1 | st |  | 2 |  | 0 |  | 115 | 235 |  | 235 | V3-3-A
opmerking:
|  |  | Vervangen vierpans dakraam 45 x 73 cm- pannen dak | 1 | st | 2 | 2 |  | 0 | 115 | 115 | 235
[6 empty] | 0 | 0 | 0 | 0 |  | 0 | 0
[6 empty] | 0 | 0 | 0 | 0 |  | 0 | 0
| V3-3-B |  | Vervangen vierpans dakraam 45 x 55 cm- rieten dak | 1 | st |  | 6 |  | 0 |  | 150 | 510 |  | 510 | V3-3-B
opmerking:
|  |  | Vervangen vierpans dakraam 45 x 55 cm- rieten dak | 1 | st | 2 | 2 |  | 0 | 100 | 100 | 220
|  |  | opnieuw indekken | 1 | pst | 4 | 4 | 0 | 0 | 50 | 50 | 290
[6 empty] | 0 | 0 | 0 | 0 |  | 0 | 0
| V3-3-B |  | Vervangen vierpans dakraam 45 x 73 cn - rieten dak | 1 | st |  | 6.5 |  | 0 |  | 165 | 555 |  | 555 | V3-3-B
opmerking:
|  |  | Vervangen vierpans dakraam 45 x 73 cn - rieten dak | 1 | st | 2 | 2 |  | 0 | 115 | 115 | 235
|  |  | opnieuw indekken | 1 | pst | 4.5 | 4.5 | 0 | 0 | 50 | 50 | 320
|  |  | incl opnieuw indekken |  |  | 0 | 0 | 0 | 0 |  | 0 | 0
[6 empty] | 0 | 0 | 0 | 0 |  | 0 | 0
| V3-3-X |  | Bijkomende kosten | 1 | pst |  | 0 |  | 0 |  | 0 | 0 |  | 0 | V3-3-X
opmerking:
|  |  | Bijkomende kosten |  |  |  | 0 |  | 0 |  | 0 | 0
[6 empty] | 0 | 0 | 0 | 0 |  | 0 | 0
[6 empty] | 0 | 0 | 0 | 0 |  | 0 | 0
| V4-4-A |  | Vervangen dakraam afm. 1200x1140 (BxH) | 1 | st |  | 8.448 |  | 535 |  | 104 | 1145.88 |  | 1145.88 | V4-4-A
opmerking: incl gootstuk en standaard interieur afwerking
|  |  | Verwijderen bestaand dakraam | 1 | pst | 2 | 2 | 25 | 25 |  | 0 | 145 |  |  |  |  | 145
|  |  | Verwijderen aftimmering | 4.48 | m1 | 0.1 | 0.448 |  | 0 |  | 0 | 26.88 |  |  |  |  | 26.88
|  |  | Aanpassen opening | 1 | pst | 2 | 2 | 25 | 25 |  | 0 | 145 |  |  |  |  | 145
|  |  | Plaatsen nieuw dakraam | 1 | st | 4 | 4 | 485 | 485 |  | 0 | 725 |  |  |  |  | 725
|  |  | Verwijderen en herleggen pannen | 1 | pst |  | 0 |  | 0 | 30 | 30 | 30 |  |  |  |  | 30
|  |  | Zagen pannen | 4 | m¹ | 0 | 0 |  | 0 | 18.5 | 74 | 74 |  |  |  |  | 74
[7 empty] | 0 |  | 0 |  | 0 | 0
[6 empty] | 0 | 0 | 0 | 0 |  | 0 | 0
[6 empty] | 0 | 0 | 0 | 0 |  | 0 | 0
| V4-4-B |  | Vervangen dakraam afm. ????x???? (BxH) | 1 | st |  | 0 |  | 0 |  | 0 | 0 |  | 0 | V4-4-B
opmerking:
|  |  | Vervangen dakraam afm. ????x???? (BxH) | 1 | st |  | 0 |  | 0 |  | 0 | 0
[6 empty] | 0 | 0 | 0 | 0 |  | 0 | 0
[6 empty] | 0 | 0 | 0 | 0 |  | 0 | 0
| V4-4-X |  | Bijkomende kosten | 1 | pst |  | 0 |  | 0 |  | 0 | 0 |  | 0 | V4-4-X
opmerking:
|  |  | Bijkomende kosten |  |  |  | 0 |  | 0 |  | 0 | 0
[6 empty] | 0 | 0 | 0 | 0 |  | 0 | 0
[6 empty] | 0 | 0 | 0 | 0 |  | 0 | 0
| V5 |  | M29
| V5-1-A |  | Vervangen ventilatierooster in houten kozijn | 1 | m¹ |  | 0 |  | 0 |  | 0 | 0 |  | 0 | V5-1-A
opmerking:
|  |  | Vervangen ventilatierooster in houten kozijn | 1 | m¹ |  | 0 |  | 0 |  | 0 | 0
[6 empty] | 0 | 0 | 0 | 0 |  | 0 | 0
[6 empty] | 0 | 0 | 0 | 0 |  | 0 | 0
| V5-1-B |  | Vervangen ventilatierooster in kunststof / alum. Kozijn | 1 | m¹ |  | 0 |  | 0 |  | 0 | 0 |  | 0 | V5-1-B
opmerking:
|  |  | Vervangen ventilatierooster in kunststof / alum. Kozijn | 1 | m¹ |  | 0 |  | 0 |  | 0 | 0
[6 empty] | 0 | 0 | 0 | 0 |  | 0 | 0
[6 empty] | 0 | 0 | 0 | 0 |  | 0 | 0
| V5-1-X |  | Bijkomende kosten | 1 | pst |  | 0 |  | 0 |  | 0 | 0 |  | 0 | V5-1-X
opmerking:
|  |  | Bijkomende kosten |  |  |  | 0 |  | 0 |  | 0 | 0
[6 empty] | 0 | 0 | 0 | 0 |  | 0 | 0
[6 empty] | 0 | 0 | 0 | 0 |  | 0 | 0
| V5-2-A |  | Optie A ? | 1 | pst |  | 0 |  | 0 |  | 0 | 0 |  | 0 | V5-2-A
opmerking:
|  |  | Optie A ? | 1 | pst |  | 0 |  | 0 |  | 0 | 0
[6 empty] | 0 | 0 | 0 | 0 |  | 0 | 0
[6 empty] | 0 | 0 | 0 | 0 |  | 0 | 0
| V5-2-B |  | Optie B ? | 1 | pst |  | 0 |  | 0 |  | 0 | 0 |  | 0 | V5-2-B
opmerking:
|  |  | Optie B ? | 1 | pst |  | 0 |  | 0 |  | 0 | 0
[6 empty] | 0 | 0 | 0 | 0 |  | 0 | 0
[6 empty] | 0 | 0 | 0 | 0 |  | 0 | 0
| V5-2-X |  | Bijkomende kosten | 1 | pst |  | 0 |  | 0 |  | 0 | 0 |  | 0 | V5-2-X
opmerking:
|  |  | Bijkomende kosten |  |  |  | 0 |  | 0 |  | 0 | 0
[6 empty] | 0 | 0 | 0 | 0 |  | 0 | 0
[6 empty] | 0 | 0 | 0 | 0 |  | 0 | 0
| V5-3-A |  | Optie A ? | 1 | pst |  | 0 |  | 0 |  | 0 | 0 |  | 0 | V5-3-A
opmerking:
|  |  | Optie A ? | 1 | pst |  | 0 |  | 0 |  | 0 | 0
[6 empty] | 0 | 0 | 0 | 0 |  | 0 | 0
[6 empty] | 0 | 0 | 0 | 0 |  | 0 | 0
| V5-3-B |  | Optie B ? | 1 | pst |  | 0 |  | 0 |  | 0 | 0 |  | 0 | V5-3-B
opmerking:
|  |  | Optie B ? | 1 | pst |  | 0 |  | 0 |  | 0 | 0
[6 empty] | 0 | 0 | 0 | 0 |  | 0 | 0
[6 empty] | 0 | 0 | 0 | 0 |  | 0 | 0
| V5-3-X |  | Bijkomende kosten | 1 | pst |  | 0 |  | 0 |  | 0 | 0 |  | 0 | V5-3-X
opmerking:
|  |  | Bijkomende kosten |  |  |  | 0 |  | 0 |  | 0 | 0
[6 empty] | 0 | 0 | 0 | 0 |  | 0 | 0
[6 empty] | 0 | 0 | 0 | 0 |  | 0 | 0
| V5-4-A |  | Optie A ? | 1 | pst |  | 0 |  | 0 |  | 0 | 0 |  | 0 | V5-4-A
opmerking:
|  |  | Optie A ? | 1 | pst |  | 0 |  | 0 |  | 0 | 0
[6 empty] | 0 | 0 | 0 | 0 |  | 0 | 0
[6 empty] | 0 | 0 | 0 | 0 |  | 0 | 0
| V5-4-B |  | Optie B ? | 1 | pst |  | 0 |  | 0 |  | 0 | 0 |  | 0 | V5-4-B
opmerking:
|  |  | Optie B ? | 1 | pst |  | 0 |  | 0 |  | 0 | 0
[6 empty] | 0 | 0 | 0 | 0 |  | 0 | 0
[6 empty] | 0 | 0 | 0 | 0 |  | 0 | 0
| V5-4-X |  | Bijkomende kosten | 1 | pst |  | 0 |  | 0 |  | 0 | 0 |  | 0 | V5-4-X
opmerking:
|  |  | Bijkomende kosten |  |  |  | 0 |  | 0 |  | 0 | 0
[6 empty] | 0 | 0 | 0 | 0 |  | 0 | 0
[6 empty] | 0 | 0 | 0 | 0 |  | 0 | 0
| V6 |  | M29
| V6-1-A |  | Kierdichting bij muurplaten | 1 | m1 |  | 0 |  | 0 |  | 0 | 0 |  | 0 | V6-1-A
opmerking:
|  |  | Kierdichting bij muurplaten | 1 | m1 |  | 0 |  | 0 |  | 0 | 0
[6 empty] | 0 | 0 | 0 | 0 |  | 0 | 0
[6 empty] | 0 | 0 | 0 | 0 |  | 0 | 0
| V6-1-B |  | Kierdichting bij vloerranden | 1 | m1 |  | 0 |  | 0 |  | 0 | 0 |  | 0 | V6-1-B
opmerking:
|  |  | Kierdichting bij vloerranden | 1 | m1 |  | 0 |  | 0 |  | 0 | 0
[6 empty] | 0 | 0 | 0 | 0 |  | 0 | 0
[6 empty] | 0 | 0 | 0 | 0 |  | 0 | 0
| V6-1-C |  | Kierdichting bij buitenkozijnen | 1 | m1 |  | 0 |  | 0 |  | 0 | 0 |  | 0 | V6-1-C
opmerking:
|  |  | Kierdichting bij buitenkozijnen | 1 | m1 |  | 0 |  | 0 |  | 0 | 0
[6 empty] | 0 | 0 | 0 | 0 |  | 0 | 0
[6 empty] | 0 | 0 | 0 | 0 |  | 0 | 0
| V6-1-X |  | Bijkomende kosten | 1 | pst |  | 0 |  | 0 |  | 0 | 0 |  | 0 | V6-1-X
opmerking:
|  |  | Bijkomende kosten |  |  |  | 0 |  | 0 |  | 0 | 0
[6 empty] | 0 | 0 | 0 | 0 |  | 0 | 0
[6 empty] | 0 | 0 | 0 | 0 |  | 0 | 0

## Uittrekstaten.
© ABC | Uittrekstaten | [25 empty] | Meetstaten M29
| Afmetingen gevels en kozijnen | [31 empty] | plafond | [7 empty] | wand | [9 empty] | vloer | [7 empty] | vloer
| omschrijving | aantal |  | lengte |  | (gem.)hoogte |  | tot. lengte |  | oppervl. |  | omschrijving | aantal |  | breedte |  | hoogte |  | oppervl. |  | omtrek |  | driezijdig |  |  |  | maatregel | ruimte | lengte | breedte | omtrek | opv m2 | systeemplafond | gips | toeslag tussen balk | toeslag schuurwerk | beton spack | schrootjes | geen | anders | hoogte | m2 | behang | sauswerk | tegel | behang | betimmering (lambrisering) | anders | plint | knieschotten | Vinyl | Marmoleum | vloerbedekking | laminaat | Parket | Tegels | Cement dekvloer | anders | Toeslag tegen fundering 300mm hoogte Lengte buiten gevel | toeslag balken/ribcassetevloeren 10%
|  | 0 | st | 0 | m¹ | 0 | m¹ | 0 | m¹ | 0 | m² |  | 0 | st | 0 | m¹ | 0 | m¹ | 0 | m² | 0 | m¹ | 0 | m¹
|  | 0 | st | 0 | m¹ | 0 | m¹ | 0 | m¹ | 0 | m² |  | 0 | st | 0 | m¹ | 0 | m¹ | 0 | m² | 0 | m¹ | 0 | m¹
|  | 0 | st | 0 | m¹ | 0 | m¹ | 0 | m¹ | 0 | m² |  | 0 | st | 0 | m¹ | 0 | m¹ | 0 | m² | 0 | m¹ | 0 | m¹ | [6 empty] | 0 | 0 | [9 empty] | 0 | [6 empty] | 0
|  | 0 | st | 0 | m¹ | 0 | m¹ | 0 | m¹ | 0 | m² |  | 0 | st | 0 | m¹ | 0 | m¹ | 0 | m² | 0 | m¹ | 0 | m¹ | [6 empty] | 0 | 0 | [9 empty] | 0 | [6 empty] | 0
|  | 0 | st | 0 | m¹ | 0 | m¹ | 0 | m¹ | 0 | m² |  | 0 | st | 0 | m¹ | 0 | m¹ | 0 | m² | 0 | m¹ | 0 | m¹ | [6 empty] | 0 | 0 | [9 empty] | 0 | [6 empty] | 0
|  | 0 | st | 0 | m¹ | 0 | m¹ | 0 | m¹ | 0 | m² |  | 0 | st | 0 | m¹ | 0 | m¹ | 0 | m² | 0 | m¹ | 0 | m¹ | [6 empty] | 0 | 0 | [9 empty] | 0 | [6 empty] | 0
|  | 0 | st | 0 | m¹ | 0 | m¹ | 0 | m¹ | 0 | m² |  | 0 | st | 0 | m¹ | 0 | m¹ | 0 | m² | 0 | m¹ | 0 | m¹ | [6 empty] | 0 | 0 | [9 empty] | 0 | [6 empty] | 0
|  | 0 | st | 0 | m¹ | 0 | m¹ | 0 | m¹ | 0 | m² |  | 0 | st | 0 | m¹ | 0 | m¹ | 0 | m² | 0 | m¹ | 0 | m¹ | [6 empty] | 0 | 0 | [9 empty] | 0 | [6 empty] | 0
|  | 0 | st | 0 | m¹ | 0 | m¹ | 0 | m¹ | 0 | m² |  | 0 | st | 0 | m¹ | 0 | m¹ | 0 | m² | 0 | m¹ | 0 | m¹ | [6 empty] | 0 | 0 | [9 empty] | 0 | [6 empty] | 0
|  | 0 | st | 0 | m¹ | 0 | m¹ | 0 | m¹ | 0 | m² |  | 0 | st | 0 | m¹ | 0 | m¹ | 0 | m² | 0 | m¹ | 0 | m¹ | [6 empty] | 0 | 0 | [9 empty] | 0 | [6 empty] | 0
|  | 0 | st | 0 | m¹ | 0 | m¹ | 0 | m¹ | 0 | m² |  | 0 | st | 0 | m¹ | 0 | m¹ | 0 | m² | 0 | m¹ | 0 | m¹ | [6 empty] | 0 | 0 | [9 empty] | 0 | [6 empty] | 0
|  | 0 | st | 0 | m¹ | 0 | m¹ | 0 | m¹ | 0 | m² |  | 0 | st | 0 | m¹ | 0 | m¹ | 0 | m² | 0 | m¹ | 0 | m¹ | [6 empty] | 0 | 0 | [9 empty] | 0 | [6 empty] | 0
|  | 0 | st | 0 | m¹ | 0 | m¹ | 0 | m¹ | 0 | m² |  | 0 | st | 0 | m¹ | 0 | m¹ | 0 | m² | 0 | m¹ | 0 | m¹ | [6 empty] | 0 | 0 | [9 empty] | 0 | [6 empty] | 0
|  | 0 | st | 0 | m¹ | 0 | m¹ | 0 | m¹ | 0 | m² |  | 0 | st | 0 | m¹ | 0 | m¹ | 0 | m² | 0 | m¹ | 0 | m¹ | [6 empty] | 0 | 0 | [9 empty] | 0 | [6 empty] | 0
|  | 0 | st | 0 | m¹ | 0 | m¹ | 0 | m¹ | 0 | m² |  | 0 | st | 0 | m¹ | 0 | m¹ | 0 | m² | 0 | m¹ | 0 | m¹ | [6 empty] | 0 | 0 | [9 empty] | 0 | [6 empty] | 0
|  | 0 | st | 0 | m¹ | 0 | m¹ | 0 | m¹ | 0 | m² |  | 0 | st | 0 | m¹ | 0 | m¹ | 0 | m² | 0 | m¹ | 0 | m¹ | [6 empty] | 0 | 0 | [9 empty] | 0 | [6 empty] | 0
|  | 0 | st | 0 | m¹ | 0 | m¹ | 0 | m¹ | 0 | m² |  | 0 | st | 0 | m¹ | 0 | m¹ | 0 | m² | 0 | m¹ | 0 | m¹ | [6 empty] | 0 | 0 | [9 empty] | 0 | [6 empty] | 0
|  | 0 | st | 0 | m¹ | 0 | m¹ | 0 | m¹ | 0 | m² |  | 0 | st | 0 | m¹ | 0 | m¹ | 0 | m² | 0 | m¹ | 0 | m¹ | [6 empty] | 0 | 0 | [9 empty] | 0 | [6 empty] | 0
|  | 0 | st | 0 | m¹ | 0 | m¹ | 0 | m¹ | 0 | m² |  | 0 | st | 0 | m¹ | 0 | m¹ | 0 | m² | 0 | m¹ | 0 | m¹ | [6 empty] | 0 | 0 | [9 empty] | 0 | [6 empty] | 0
|  | 0 | st | 0 | m¹ | 0 | m¹ | 0 | m¹ | 0 | m² |  | 0 | st | 0 | m¹ | 0 | m¹ | 0 | m² | 0 | m¹ | 0 | m¹ | [6 empty] | 0 | 0 | [9 empty] | 0 | [6 empty] | 0
|  | 0 | st | 0 | m¹ | 0 | m¹ | 0 | m¹ | 0 | m² |  | 0 | st | 0 | m¹ | 0 | m¹ | 0 | m² | 0 | m¹ | 0 | m¹ | [6 empty] | 0 | 0 | [9 empty] | 0 | [6 empty] | 0
|  | 0 | st | 0 | m¹ | 0 | m¹ | 0 | m¹ | 0 | m² |  | 0 | st | 0 | m¹ | 0 | m¹ | 0 | m² | 0 | m¹ | 0 | m¹ | [6 empty] | 0 | 0 | [9 empty] | 0 | [6 empty] | 0
|  | 0 | st | 0 | m¹ | 0 | m¹ | 0 | m¹ | 0 | m² |  | 0 | st | 0 | m¹ | 0 | m¹ | 0 | m² | 0 | m¹ | 0 | m¹ | [6 empty] | 0 | 0 | [9 empty] | 0 | [6 empty] | 0
|  | 0 | st | 0 | m¹ | 0 | m¹ | 0 | m¹ | 0 | m² |  | 0 | st | 0 | m¹ | 0 | m¹ | 0 | m² | 0 | m¹ | 0 | m¹ | [6 empty] | 0 | 0 | [9 empty] | 0 | [6 empty] | 0
|  | 0 | st | 0 | m¹ | 0 | m¹ | 0 | m¹ | 0 | m² |  | 0 | st | 0 | m¹ | 0 | m¹ | 0 | m² | 0 | m¹ | 0 | m¹ | [6 empty] | 0 | 0 | [9 empty] | 0 | [6 empty] | 0
|  | 0 | st | 0 | m¹ | 0 | m¹ | 0 | m¹ | 0 | m² |  | 0 | st | 0 | m¹ | 0 | m¹ | 0 | m² | 0 | m¹ | 0 | m¹ |  |  | TOTAAL | [5 empty] | 0 | 0 | 0 | 0 | 0 | 0 | 0 | 0 |  |  | 0 | 0 | 0 | 0 | 0 |  | 0 | 0 | 0 | 0 | 0 | 0 | 0 | 0 | 0 | 0 | 0 | 0
[33 empty] | systeemplafond | gips | toeslag tussen balk | toeslag schuurwerk | beton spack | schrootjes | geen | anders | hoogte | m2 | behang | sauswerk | tegel | behang | betimmering (lambrisering) | anders | plint | knieschotten | Vinyl | Marmoleum | vloerbedekking | laminaat | Parket | Tegels | Cement dekvloer | anders | Toeslag tegen fundering 300mm hoogte Lengte buiten gevel | toeslag balken/ribcassetevloeren 10%
| Gevels bruto | [10 empty] | Kozijnen bruto | [12 empty] | Netto gevel | [18 empty] | 80%
|  | aantal |  | lengte |  | hoogte |  | tol. lengte |  | oppervlak |  |  | aantal |  | breedte |  | hoogte |  | oppervlak |  | omtrek |  | 3 zijdig |  | oppervlak | [18 empty] | 0
| TOTAAL | 0 | st | 0 | m¹ | 0 | m¹ | 0 | m¹ | 0 | m² |  | 0 | st | 0 | m¹ | 0 | m¹ | 0 | m² | 0 | m¹ | 0 | m¹ | 0 | m²
| bruto dakoppervlak | aantal |  | breedte |  | hoogte |  | totaal |  |  |  | dak openingen/sparingen/dakkapellen | aantal |  | breedte |  | hoogte |  | totaal
|  | 0 | st | 0 | m¹ | 0 | m¹ | 0 | m² |  |  |  | 0 | st | 0 | m¹ | 0 | m¹ | 0 | m²
|  | 0 | st | 0 | m¹ | 0 | m¹ | 0 | m² |  |  |  | 0 | st | 0 | m¹ | 0 | m¹ | 0 | m²
|  | 0 | st | 0 | m¹ | 0 | m¹ | 0 | m² |  |  |  | 0 | st | 0 | m¹ | 0 | m¹ | 0 | m²
|  | 0 | st | 0 | m¹ | 0 | m¹ | 0 | m² |  |  |  | 0 | st | 0 | m¹ | 0 | m¹ | 0 | m²
|  | 0 | st | 0 | m¹ | 0 | m¹ | 0 | m² |  |  |  | 0 | st | 0 | m¹ | 0 | m¹ | 0 | m²
|  | 0 | st | 0 | m¹ | 0 | m¹ | 0 | m² |  |  |  | 0 | st | 0 | m¹ | 0 | m¹ | 0 | m²
|  | 0 | st | 0 | m¹ | 0 | m¹ | 0 | m² |  |  |  | 0 | st | 0 | m¹ | 0 | m¹ | 0 | m²
|  | 0 | st | 0 | m¹ | 0 | m¹ | 0 | m² |  |  |  | 0 | st | 0 | m¹ | 0 | m¹ | 0 | m²
|  | 0 | st | 0 | m¹ | 0 | m¹ | 0 | m² |  |  |  | 0 | st | 0 | m¹ | 0 | m¹ | 0 | m²
|  | 0 | st | 0 | m¹ | 0 | m¹ | 0 | m² |  |  |  | 0 | st | 0 | m¹ | 0 | m¹ | 0 | m²
|  | 0 | st | 0 | m¹ | 0 | m¹ | 0 | m² |  |  |  | 0 | st | 0 | m¹ | 0 | m¹ | 0 | m²
|  | 0 | st | 0 | m¹ | 0 | m¹ | 0 | m² |  |  |  | 0 | st | 0 | m¹ | 0 | m¹ | 0 | m²
|  | 0 | st | 0 | m¹ | 0 | m¹ | 0 | m² |  |  |  | 0 | st | 0 | m¹ | 0 | m¹ | 0 | m²
|  | 0 | st | 0 | m¹ | 0 | m¹ | 0 | m² |  |  |  | 0 | st | 0 | m¹ | 0 | m¹ | 0 | m²
|  | 0 | st | 0 | m¹ | 0 | m¹ | 0 | m² |  |  |  | 0 | st | 0 | m¹ | 0 | m¹ | 0 | m²
|  | 0 | st | 0 | m¹ | 0 | m¹ | 0 | m² |  |  |  | 0 | st | 0 | m¹ | 0 | m¹ | 0 | m²
|  | 0 | st | 0 | m¹ | 0 | m¹ | 0 | m² |  |  |  | 0 | st | 0 | m¹ | 0 | m¹ | 0 | m²
|  | 0 | st | 0 | m¹ | 0 | m¹ | 0 | m² |  |  |  | 0 | st | 0 | m¹ | 0 | m¹ | 0 | m²
|  | 0 | st | 0 | m¹ | 0 | m¹ | 0 | m² |  |  |  | 0 | st | 0 | m¹ | 0 | m¹ | 0 | m²
|  | 0 | st | 0 | m¹ | 0 | m¹ | 0 | m² |  |  |  | 0 | st | 0 | m¹ | 0 | m¹ | 0 | m²
|  | 0 | st | 0 | m¹ | 0 | m¹ | 0 | m² |  |  |  | 0 | st | 0 | m¹ | 0 | m¹ | 0 | m²
[6 empty] | Totaal |  | 0 | m² | [7 empty] | Totaal |  | 0 | m²
| bruto binnenwanden | aantal |  | breedte |  | hoogte |  | totaal
|  | 0 | st | 0 | m¹ | 0 | m¹ | 0 | m²
|  | 0 | st | 0 | m¹ | 0 | m¹ | 0 | m²
gevels en kozijnen |  | 0 | st | 0 | m¹ | 0 | m¹ | 0 | m²
|  | 0 | st | 0 | m¹ | 0 | m¹ | 0 | m²
|  | 0 | st | 0 | m¹ | 0 | m¹ | 0 | m²
|  | 0 | st | 0 | m¹ | 0 | m¹ | 0 | m²
|  | 0 | st | 0 | m¹ | 0 | m¹ | 0 | m²
|  | 0 | st | 0 | m¹ | 0 | m¹ | 0 | m²
|  | 0 | st | 0 | m¹ | 0 | m¹ | 0 | m²
|  | 0 | st | 0 | m¹ | 0 | m¹ | 0 | m²
|  | 0 | st | 0 | m¹ | 0 | m¹ | 0 | m²
|  | 0 | st | 0 | m¹ | 0 | m¹ | 0 | m²
|  | 0 | st | 0 | m¹ | 0 | m¹ | 0 | m²
|  | 0 | st | 0 | m¹ | 0 | m¹ | 0 | m²
|  | 0 | st | 0 | m¹ | 0 | m¹ | 0 | m²
|  | 0 | st | 0 | m¹ | 0 | m¹ | 0 | m²
|  | 0 | st | 0 | m¹ | 0 | m¹ | 0 | m²
|  | 0 | st | 0 | m¹ | 0 | m¹ | 0 | m²
|  | 0 | st | 0 | m¹ | 0 | m¹ | 0 | m²
|  | 0 | st | 0 | m¹ | 0 | m¹ | 0 | m²
|  | 0 | st | 0 | m¹ | 0 | m¹ | 0 | m²
[6 empty] | Totaal |  | 0 | m²
| Verder zelf eventueel uittrekstaten maken en koppelen aan afwerking e.d. | [10 empty] | BVO e.d.
| bouwlaag | aantal |  | breedte |  | lengte |  | hoogte |  |  |  |  | opp |  | inhoud
kelder
|  | 0 | st | 0 | m¹ | 0 | m¹ | 0 | m¹ |  |  |  | 0 | m² | 0 | m³
|  | 0 | st | 0 | m¹ | 0 | m¹ | 0 | m¹ |  |  |  | 0 | m² | 0 | m³
|  | 0 | st | 0 | m¹ | 0 | m¹ | 0 | m¹ |  |  |  | 0 | m² | 0 | m³
|  | 0 | st | 0 | m¹ | 0 | m¹ | 0 | m¹ |  |  |  | 0 | m² | 0 | m³
|  | 0 | st | 0 | m¹ | 0 | m¹ | 0 | m¹ |  |  |  | 0 | m² | 0 | m³
|  | 0 | st | 0 | m¹ | 0 | m¹ | 0 | m¹ |  |  |  | 0 | m² | 0 | m³
|  | 0 | st | 0 | m¹ | 0 | m¹ | 0 | m¹ |  |  |  | 0 | m² | 0 | m³
begane grond
|  | 0 | st | 0 | m¹ | 0 | m¹ | 0 | m¹ |  |  |  | 0 | m² | 0 | m³
|  | 0 | st | 0 | m¹ | 0 | m¹ | 0 | m¹ |  |  |  | 0 | m² | 0 | m³
|  | 0 | st | 0 | m¹ | 0 | m¹ | 0 | m¹ |  |  |  | 0 | m² | 0 | m³
|  | 0 | st | 0 | m¹ | 0 | m¹ | 0 | m¹ |  |  |  | 0 | m² | 0 | m³
|  | 0 | st | 0 | m¹ | 0 | m¹ | 0 | m¹ |  |  |  | 0 | m² | 0 | m³
|  | 0 | st | 0 | m¹ | 0 | m¹ | 0 | m¹ |  |  |  | 0 | m² | 0 | m³
|  | 0 | st | 0 | m¹ | 0 | m¹ | 0 | m¹ |  |  |  | 0 | m² | 0 | m³
|  | 0 | st | 0 | m¹ | 0 | m¹ | 0 | m¹ |  |  |  | 0 | m² | 0 | m³
| 1é verdieping | [8 empty] | BBO ► |  | 0
|  | 0 | st | 0 | m¹ | 0 | m¹ | 0 | m¹ |  |  |  | 0 | m² | 0 | m³ | inhoud altijd controleren (bij schuine daken corrigeren)
|  | 0 | st | 0 | m¹ | 0 | m¹ | 0 | m¹ |  |  |  | 0 | m² | 0 | m³ | inhoud altijd controleren (bij schuine daken corrigeren)
|  | 0 | st | 0 | m¹ | 0 | m¹ | 0 | m¹ |  |  |  | 0 | m² | 0 | m³ | inhoud altijd controleren (bij schuine daken corrigeren)
|  | 0 | st | 0 | m¹ | 0 | m¹ | 0 | m¹ |  |  |  | 0 | m² | 0 | m³ | inhoud altijd controleren (bij schuine daken corrigeren)
|  | 0 | st | 0 | m¹ | 0 | m¹ | 0 | m¹ |  |  |  | 0 | m² | 0 | m³ | inhoud altijd controleren (bij schuine daken corrigeren)
|  | 0 | st | 0 | m¹ | 0 | m¹ | 0 | m¹ |  |  |  | 0 | m² | 0 | m³ | inhoud altijd controleren (bij schuine daken corrigeren)
|  | 0 | st | 0 | m¹ | 0 | m¹ | 0 | m¹ |  |  |  | 0 | m² | 0 | m³ | inhoud altijd controleren (bij schuine daken corrigeren)
|  | 0 | st | 0 | m¹ | 0 | m¹ | 0 | m¹ |  |  |  | 0 | m² | 0 | m³ | inhoud altijd controleren (bij schuine daken corrigeren)
2é verdieping
|  | 0 | st | 0 | m¹ | 0 | m¹ | 0 | m¹ |  |  |  | 0 | m² | 0 | m³ | inhoud altijd controleren (bij schuine daken corrigeren)
|  | 0 | st | 0 | m¹ | 0 | m¹ | 0 | m¹ |  |  |  | 0 | m² | 0 | m³ | inhoud altijd controleren (bij schuine daken corrigeren)
|  | 0 | st | 0 | m¹ | 0 | m¹ | 0 | m¹ |  |  |  | 0 | m² | 0 | m³ | inhoud altijd controleren (bij schuine daken corrigeren)
|  | 0 | st | 0 | m¹ | 0 | m¹ | 0 | m¹ |  |  |  | 0 | m² | 0 | m³ | inhoud altijd controleren (bij schuine daken corrigeren)
|  | 0 | st | 0 | m¹ | 0 | m¹ | 0 | m¹ |  |  |  | 0 | m² | 0 | m³ | inhoud altijd controleren (bij schuine daken corrigeren)
|  | 0 | st | 0 | m¹ | 0 | m¹ | 0 | m¹ |  |  |  | 0 | m² | 0 | m³ | inhoud altijd controleren (bij schuine daken corrigeren)
3é verdieping
|  | 0 | st | 0 | m¹ | 0 | m¹ | 0 | m¹ |  |  |  | 0 | m² | 0 | m³ | inhoud altijd controleren (bij schuine daken corrigeren)
|  | 0 | st | 0 | m¹ | 0 | m¹ | 0 | m¹ |  |  |  | 0 | m² | 0 | m³ | inhoud altijd controleren (bij schuine daken corrigeren)
|  | 0 | st | 0 | m¹ | 0 | m¹ | 0 | m¹ |  |  |  | 0 | m² | 0 | m³ | inhoud altijd controleren (bij schuine daken corrigeren)
|  | 0 | st | 0 | m¹ | 0 | m¹ | 0 | m¹ |  |  |  | 0 | m² | 0 | m³ | inhoud altijd controleren (bij schuine daken corrigeren)
|  | 0 | st | 0 | m¹ | 0 | m¹ | 0 | m¹ |  |  |  | 0 | m² | 0 | m³ | inhoud altijd controleren (bij schuine daken corrigeren)
|  | 0 | st | 0 | m¹ | 0 | m¹ | 0 | m¹ |  |  |  | 0 | m² | 0 | m³ | inhoud altijd controleren (bij schuine daken corrigeren)
|  | 0 | st | 0 | m¹ | 0 | m¹ | 0 | m¹ |  |  |  | 0 | m² | 0 | m³ | inhoud altijd controleren (bij schuine daken corrigeren)
|  | 0 | st | 0 | m¹ | 0 | m¹ | 0 | m¹ |  |  |  | 0 | m² | 0 | m³ | inhoud altijd controleren (bij schuine daken corrigeren)
indien meer verdiepingen dan toevoegen
zolder
|  | 0 | st | 0 | m¹ | 0 | m¹ | 0 | m¹ |  |  |  | 0 | m² | 0 | m³ | inhoud altijd controleren (bij schuine daken corrigeren)
|  | 0 | st | 0 | m¹ | 0 | m¹ | 0 | m¹ |  |  |  | 0 | m² | 0 | m³ | inhoud altijd controleren (bij schuine daken corrigeren)
|  | 0 | st | 0 | m¹ | 0 | m¹ | 0 | m¹ |  |  |  | 0 | m² | 0 | m³ | inhoud altijd controleren (bij schuine daken corrigeren)
|  | 0 | st | 0 | m¹ | 0 | m¹ | 0 | m¹ |  |  |  | 0 | m² | 0 | m³ | inhoud altijd controleren (bij schuine daken corrigeren)
|  | 0 | st | 0 | m¹ | 0 | m¹ | 0 | m¹ |  |  |  | 0 | m² | 0 | m³ | inhoud altijd controleren (bij schuine daken corrigeren)
|  | 0 | st | 0 | m¹ | 0 | m¹ | 0 | m¹ |  |  |  | 0 | m² | 0 | m³ | inhoud altijd controleren (bij schuine daken corrigeren)
|  | 0 | st | 0 | m¹ | 0 | m¹ | 0 | m¹ |  |  |  | 0 | m² | 0 | m³ | inhoud altijd controleren (bij schuine daken corrigeren)
[13 empty] | Totaal BVO |  | Totaal inhoud |  | inhoud altijd controleren (bij schuine daken corrigeren)
[13 empty] | 0 | m² | 0 | m³
|  | 0 | st | [5 empty] | gem. verdiepingshoogte | 0 | m¹
totaal
|  |  |  | 0 | m²

## Afwerking_kosten (hidden)
© ABC
| Onderstaande conform Word bestand >>>>>>> | T:\NCG\Algemeen\O&R\Ontwerp; Team Technisch\Kostendeskundigen\2. Kaders\M29\M29 kostentemplate | check
In Artikel 4. Activiteiten van de M29 subsidieregeling staat een opsomming van de isolatie- en ventilatiemaatregelen die onder de regeling subsidiabel zijn. In de regeling is nog geen onderscheid gemaakt tussen de subsidiabele isolatie- en ventilatie maatregelen én de daaraan gekoppelde mogelijke niet subsidieabele afwerkkosten. NB. voor een specifieke doelgroep is een bijdrage in de afwerkkosten van €1.000 subsidie beschikbaar.
| M29 (zie subsidieregeling) | Gerelateerde afwerking (niet subsidiabel)
Energieadvies
| Spouwmuurisolatie | · ..
(incl. gaten en openstootvoegen herstellen, steiger, hoogwerker)
| Zolder- of vlieringisolatie | · Leeghalen zolder/vliering, tijdelijke opslag
| (incl. verwijderen bestaande isolatie/wandpanelen/ negbetimmering, dichtmaken tot kale gipsplaten of Agnes platen) | · Afwerken gipsplaten naden, stucwerk, trapgat omtimmering, schilderwerk, behang
· Knieschotten herstel
· Elektra verplaatsen/vervangen vanwege NEN1010
| Binnengevel isolatie (voorzetwanden) | · Afwerken gipsplaten naden, stucwerk, schilderwerk, behang
· Aanpassen/herplaatsen gordijnroedens-gordijnrails, plinten, sierlijsten
· Aanpassen stallaties zoals radiatoren en leidingwerk van cv
· Vensterbanken
· Elektra verplaatsen/vervangen vanwege NEN1010
· Tijdelijke opslag huisraad
· Tijdelijke huisvesting
| Buitengevel isolatie | · ..
(incl. buitenmuurafwerking bijv. Steenstrips, leges vergunning)
| Vloerisolatie bovenzijde | · Vloerafwerking boven op de isolatieplaten (egalisatielaag, vloerbedekking, laminaat, tegelwerk, inkorten deuren
| (isolatieplaten en evt. naden tapen) | · Tijdelijke opslag huisraad
· Tijdelijke huisvesting
| Kruipruimte isolatie | · Herstel vloerafwerking
| (incl. vloerdoorvoer en dichtmaken, doorbreken en herstellen scheidingsmuren kruipruimte) | · Verleggen leidingwerk, kabelwerk
| Dakisolatie buitenzijde | · Terugplaatsen zonnepanelen, zonneboiler enz.
· Gootaanpassingen, loodslabben
| Voor- of achterzetbeglazing | · Schilderwerk kozijnen
(incl. plaatsen en afkitten)
| HR++ glas en doorvoerroosters | · Schilderwerk kozijnen
| (incl. herstel bestaande kozijnen tot 12 cm grote reparaties, plaatsen glas en afkitten) | · Stucwerk aan binnen- of buitenzijde
| Triple glas + kozijnen (ISDE 30%) | · Schilderwerk kozijnen
| Kozijnpaneel of deurisolatie | · Schilderwerk, nieuw beslag
(incl. terugplaatsen bestaand beslag wanneer mogelijk)
| Ventilatiemaatregelen | · Afwerken gipsplaten naden, stucwerk, schilderwerk, behang
| (incl. herstel breekwerk, dichtmaken tot aan de kale gipsplaten) | · Elektra verplaatsen/vervangen vanwege NEN1010
| Kierdichting | · Schilderwerk
| Natuurvrij maken | · Schilderwerk
(incl. herstel breekwerk).
Ecologisch plan vergoed door NCG, geen onderdeel subsidie.
| Bij veel van de maatregelen: | · Houtrolherstel
Soms zijn vlieringzolders alleen houten regels met daaronder een plafond. (een constructieve vloer ontbreekt) hoe ga je daar op isoleren (en ook arbeidstechnisch gezien?
Daarnaast als er wel een planken vloer ligt op de vliering dan ligt daarop vaak als opbouw de elektrainstallaties. Kun je daar zondermeer op isolatieplaten aanbrengen?
Er zijn mogelijkheden, mits je een goed isolatie bedrijf hebt. Heb hier goede ervaringen mee bij soortgelijke projecten, ook die de veiligheid goed borgen.
Dus overlaten aan het energieadvies en zien als een noodzakelijk maatregel?

## Materiaal (hidden)
© ABC | stappen aanpassen prijs lijst
A-2 | (1) | De % moet je voor elk onderdeel apart aanpassen. Dus de % stijging voor OSB kan anders zijn als voor regelwerk |  |  |  | A-2
A-3 |  |  | materiaal prijs indien gekoppeld dan aangegeven met blauwe █ in kolom A van de onderbouwing |  |  | A-3
A-4 | [5 empty] | A-4 |  | gem prijs
A-5 |  |  | Materiaal | Q2-2025 1 mei |  | A-5 |  | 14 april tot - juli 2022
A-6 | extra info |  | Materiaal |  |  | A-6
A-7 |  |  | versterkingsplaatmaterialen, afm. 1.220x2.440 mm |  |  | A-7
A-8 |  |  | OSB/3 D= 9 mm | 4.0682 | m² | A-8
A-9 |  |  | OSB/3 D= 11 mm | 4.8215 | m² | A-9
A-10 |  |  | OSB/3 D= 12 mm | 5.5751 | m² | A-10
A-11 |  |  | OSB/3 D= 15 mm | 7.0152 | m² | A-11
A-12 |  |  | OSB/3 D= 18 mm | 7.0579 | m² | A-12
A-13 |  |  | OSB/3 D= 18+ mm | 9.4096 | m² | A-13
A-14 |  |  | underlayment D= 18 mm | 14.5224 | m² | A-14
A-15 | [5 empty] | A-15
A-16 |  |  | interieur |  |  | A-16
A-17 | gerekend bij L3-S |  | Multiplex D= 6 mm | 10.9225 | m² | A-17
A-18 |  |  | Multiplex D= 10 mm | 12.5045 | m² | A-18
A-19 |  |  | Multiplex D= 12 mm | 14.7031 | m² | A-19
A-20 |  |  | Multiplex D= 15 mm | 17.0274 | m² | A-20
A-21 |  |  | Multiplex D= 18 mm | 19.8552 | m² | A-21
A-22 | [5 empty] | A-22
A-23 |  |  | interieur gegrond |  |  | A-23
A-24 |  |  | Multiplex D= 10 mm | 17.0544 | m² | A-24
A-25 |  |  | Multiplex D= 12 mm | 19.2233 | m² | A-25
A-26 |  |  | Multiplex D= 15 mm | 21.624 | m² | A-26
A-27 |  |  | Multiplex D= 18 mm | 23.5896 | m² | A-27
A-28 | [5 empty] | A-28
A-29 |  |  | exterieur watervast verlijmd |  |  | A-29
A-30 |  |  | Multiplex D= 10 mm | 14.6848 | m² | A-30
A-31 |  |  | Multiplex D= 12 mm | 18.4302 | m² | A-31
A-32 |  |  | Multiplex D= 15 mm | 21.3703 | m² | A-32
A-33 |  |  | Multiplex D= 18 mm | 25.5557 | m² | A-33
A-34 | [5 empty] | A-34
A-35 |  |  | exterieur garantplex, 15 jaar gegrond |  |  | A-35
A-36 |  |  | Multiplex D= 12 mm | 32.4691 | m² | A-36
A-37 |  |  | Multiplex D= 15 mm | 37.0057 | m² | A-37
A-38 |  |  | Multiplex D= 18 mm | 42.6915 | m² | A-38
A-39 | [5 empty] | A-39
A-40 |  |  | Regelwerk |  |  | A-40
A-41 | Tengels |  | 11x38 mm | 0.30166 | m¹ | A-41
A-42 | panlatten |  | 22x38 mm | 0.43925 | m¹ | A-42
A-43 | panlatten |  | 22x50 mm | 0.49068 | m¹ | A-43
A-44 | plafondlatten |  | 22x75 mm | 0.81182 | m¹ | A-44
A-45 |  |  | 22x100 mm | 1.3382 | m¹ | A-45
A-46 |  |  | 22x125 mm | 1.692 | m¹ | A-46
A-47 |  |  | 22x150 mm | 1.987 | m¹ | A-47
A-48 |  |  | 22x200 mm | 2.709 | m¹ | A-48
A-49 |  |  | 32x50 mm | 1.0939 | m¹ | A-49
A-50 |  |  | 32x75 mm | 1.4739 | m¹ | A-50
A-51 |  |  | 32x100 mm | 1.9476 | m¹ | A-51
A-52 |  |  | 32x125 mm | 2.4006 | m¹ | A-52
A-53 |  |  | 32x150 mm | 2.8817 | m¹ | A-53
A-54 |  |  | 32x200 mm | 3.8254 | m¹ | A-54
A-55 |  |  | 50x75 mm | 1.98 | m¹ | A-55
A-56 |  |  | 60x120 mm | 4.3763 | m¹ | A-56
A-57 |  |  | 60x 120 mm verduurz. | 6.2779 | m¹ | A-57
A-58 |  |  | 70x70 mm | 3.3714 | m¹ | A-58
A-59 | [5 empty] | A-59
A-60 |  |  | SLS / CLS (Regelwerk) |  |  | A-60
A-61 |  |  | 38x89 mm | 1.3915 | m¹ | A-61
A-62 |  |  | 38x120 mm | 2.0196 | m¹ | A-62
A-63 |  |  | 38x120 mm verduurz. | 2.5694 | m¹ | A-63
A-64 |  |  | 38x140 mm | 2.2996 | m¹ | A-64
A-65 |  |  | 38x170 mm | 2.8377 | m¹ | A-65
A-66 |  |  | 38x184 mm | 3.1188 | m¹ | A-66
A-67 |  |  | 38x235 mm | 4.0187 | m¹ | A-67
A-68 |  |  | 38x285 mm | 5.5594 | m¹ | A-68
A-69 | [5 empty] | A-69
A-70 |  |  | Balken |  |  | A-70
A-71 |  |  | 46x156 mm | 3.9821 | m¹ | A-71
A-72 |  |  | 50x150 mm | 4.4444 | m¹ | A-72
A-73 |  |  | 50x200 mm | 6.0078 | m¹ | A-73
A-74 |  |  | 63x160 mm | 5.4919 | m¹ | A-74
A-75 |  |  | 75x150 mm | 6.1955 | m¹ | A-75
A-76 |  |  | 75x175 mm | 5.8487 | m¹ | A-76
A-77 |  |  | 75x200 mm | 7.4524 | m¹ | A-77
A-78 |  |  | 75x225 mm | 7.5133 | m¹ | A-78
A-79 |  |  | 75x250 mm | 8.7189 | m¹ | A-79
A-80 |  |  | 75x275 mm | 11.4917 | m¹ | A-80
A-81 |  |  | 100x200 mm | 10.8267 | m¹ | A-81
A-82 |  |  | 100x225 mm | 12.414 | m¹ | A-82
A-83 |  |  | 100x250 mm | 13.238 | m¹ | A-83
A-84 |  |  | 63x160 mm klossen +-600mm | 3.65 | per stuk | A-84
A-85 | [5 empty] | A-85
A-86 |  |  | afbouw plaatmateriaal |  |  | A-86
A-87 |  |  | gipsplaat 9,5 mm RK | 3.5048 | m² | A-87
A-88 |  |  | stucplaat: gipsplaat 9,5 mm 2-zijdig AK | 4.1675 | m² | A-88
A-89 |  |  | gipsplaat 12,5 mm RK | 4.4244 | m² | A-89
A-90 |  |  | gipsplaat 12,5 mm 4-zijdig AK | 6.9184 | m² | A-90
A-91 |  |  | fermacelplaat 10 mm | 8.1858 | m² | A-91
A-92 |  |  | fermacelplaat 12,5 mm | 9.251 | m² | A-92
A-93 |  |  | fermacelplaat 15 mm | 16.8514 | m² | A-93
A-94 |  |  | Promatect H D= 15 mm | 47.044 | m² | A-94
A-95 |  |  | Promatect H D=18 mm | 57.9493 | m² | A-95
A-96 |  |  | Promatect H D= 20 mm | 62.6284 | m² | A-96
A-97 |  |  | Promatect -100 D= 10 mm | 20.9606 | m² | A-97
A-98 |  |  | Promatect -100 D= 12 mm | 23.2669 | m² | A-98
A-99 |  |  | Promatect -100 D= 15 mm | 30.59 | m² | A-99
A-100 |  |  | Promatect -100 D= 18 mm | 40.9628 | m² | A-100
A-101 | [5 empty] | A-101
A-102 |  |  | Plinten wit gegrond meranti |  |  | A-102
A-103 |  |  | 9x45 mm | 1.1092 | m¹ | A-103
A-104 |  |  | 12x55 mm | 1.606 | m¹ | A-104
A-105 |  |  | 12x70 mm | 2.2314 | m¹ | A-105
A-106 |  |  | 12x90 mm | 3.3248 | m¹ | A-106
A-107 |  |  | 12x120 mm | 5.3554 | m¹ | A-107
A-108 |  |  | 18x120 mm | 8.0395 | m¹ | A-108
A-109 | [5 empty] | A-109
A-110 |  |  | Isolatie > hard > zacht > Rc -waarde |  |  | A-110
A-111 |  |  | Knauf Naturoll 035 235 mm Rc > 4,70 | 15.3822 | m² | A-111
A-112 |  |  | EPS100SE-isolatie dik 170 mm Rc > 4,70 (t.b.v. gevelstuc) | 27.4829 | m² | A-112
A-113 |  |  | Folie en isolatie EPS 140 mm Rc > 3,70 (t.b.v. betonvloer) | 23.6036 | m² | A-113
A-114 |  |  | Recticel Eurowall 1200x600x95 mm, PIR Spouwplaat RC 4,7 | 17.5299 | m² | A-114
A-115 |  |  | Eurothane silver 142mm Rd = 6,45 | 25.1134 | m² | A-115
A-116 |  |  | Kingspan Therma TR26 FM 142 mm Rd =6,45 | 28.9235 | m² | A-116
A-117 |  |  | isolatie in binnenwanden en voorzetwanden d=70/90 mm n.t.b. | 11.1981 | m² | A-117
A-118 |  |  | Steenwolisolatie 200 mm rockwool Sonobase Rc 4,70 | 26.8595 | m² | A-118
A-119 |  |  | afschot isolatie plat dak Rc 3,0/3,5 | 32 | m² | A-119
A-120 |  |  | afschot isolatie plat dak Rc 6,45 | 48 | m² | A-120
A-121 |  |  | Kooltherm K12 D Plaat 1200x600x50mm | 22 | m² | A-121
A-122 |  |  | Naturoll 037 5600x580x140mm Rd:3.75 | 6.24 | m² | A-122
A-123 |  |  | PIR 2-zijdig Aluminium 1200x600x80mm Rd:3.65 | 15.25 | m² | A-123
A-124 |  |  | Isolatie onder dekvloer PIR 22 mm | 3.85 | m² | A-124
A-125 |  |  | Isovlas PL isolatieplaat 1200x600x140mm Rd:3.68 | 22.44 | m² | A-125
A-126 | [5 empty] | A-126
A-127 | [5 empty] | A-127
A-128 |  |  | Buiten plaatmateriaal |  |  | A-128
A-129 |  |  | trespa 6 mm Meteon 1-Z kleur | 71.2734 | m² | A-129
A-130 |  |  | trespa 8 mm Meteon 1-Z kleur | 95.6067 | m² | A-130
A-131 | [5 empty] | A-131
A-132 |  |  | Rockpanel 6 mm kleur | 70.2877 | m² | A-132
A-133 |  |  | Rockpanel 8 mm kleur | 90.2288 | m² | A-133
A-134 | [5 empty] | A-134
A-135 |  |  | Geïmpregneerd halfhoutsrabat 22x150mm | 2.3582 | m¹ | A-135
A-136 |  |  | Zweeds rabat western red cedar 144 mm (129mm werkend) | 12.298 | m¹ | A-136
A-137 |  |  | Zweeds rabat western red cedar 193 mm (176mm werkend) | 19.8786 | m¹ | A-137
A-138 |  |  | Zweeds rabat potdekselplank 12/24mm x 195mm | 3.4614 | m¹ | A-138
A-139 |  |  | schrootdelen grenen (d x b x l) 12 x 110 | 1.8938 | m¹ | A-139
A-140 |  |  | Schrootdelen vuren (d x b x l) 16 x 132 | 2.8196 | m¹ | A-140
A-141 | [5 empty] | A-141
A-142 |  |  | Grenen plankenvloer | 87 | m² | A-142
A-143 |  |  | Eiken plankenvloer | 121 | m² | A-143
A-144 |  |  | Kersen plankenvloer | 130 | m² | A-144
A-145 |  |  | Parketvloer | 163 | m² | A-145
A-146 | [5 empty] | A-146
A-147 |  |  | Trap |  |  | A-147
A-148 |  |  | Trap met onderkwart vuren (open) | 1800 | pst | A-148
A-149 |  |  | Trap met boven kwart vuren (open) | 1800 | pst | A-149
A-150 |  |  | Trap met onder- / bovenkwart vuren (open) | 2100 | pst | A-150
A-151 |  |  | Rechte trap vuren (open) | 1100 | pst | A-151
A-152 |  |  | Wenteltrap staal met hardhouten treden | 3200 | pst | A-152
A-153 |  |  | Toeslag hardhout | 1500 | pst | A-153
A-154 |  |  | Leuningen beuken | 40 | m¹ | A-154
A-155 |  |  | Leuningen mahonie | 55 | m¹ | A-155
A-156 |  |  | Balustraden vuren | 90 | m¹ | A-156
A-157 |  |  | Balustraden hardhout | 125 | m¹ | A-157
A-158 |  |  | Toeslag gesloten trap | 135 | pst | A-158
A-159 | [5 empty] | A-159
A-160 |  |  | Goten aankoop incl. beugels |  |  | A-160
A-161 |  |  | kunststof mastgoot 180 mm | 52 | m¹ | A-161
A-162 |  |  | kunststof bakgoot 180 mm | 45 | m¹ | A-162
A-163 |  |  | zinken mastgoot 200 mm | 52 | m¹ | A-163
A-164 |  |  | zinken bakgoot 210 mm | 58 | m¹ | A-164
A-165 |  |  | aluminium mastgoot | 46 | m¹ | A-165
A-166 |  |  | aluminium bakgoot gezet | 49 | m¹ | A-166
A-167 |  |  | koper mastgoot 192 mm | 103 | m¹ | A-167
A-168 |  |  | koper bakgoot gezet | 106 | m¹ | A-168
A-169 | let op dagprijzen |  | staal kokers | 5.8205 | /kg | A-169
A-170 | let op dagprijzen |  | Constructie staal levering | 2.5206 | /kg | A-170
A-171 | let op dagprijzen |  | Wapening lev en aanbrengen | 3.18 | /kg | A-171
A-172 | [5 empty] | A-172
A-173 |  |  | PE Folie's | 1.7945 | m² | A-173
A-174 |  |  | dampopen / dampdoorlatend folie's | 2.1754 | m² | A-174
A-175 | [5 empty] | A-175
A-176 |  |  | Gyproc wapeningsband | 0.15037 | m¹ | A-176
A-177 |  |  | Gyproc jointfiller | 0.58145 | m² | A-177
A-178 |  |  | Gyproc jointfinisher | 0.34085 | m² | A-178
A-179 |  |  | Gyproc diepgrond | 0.401 | m² | A-179
A-180 | [5 empty] | A-180
A-181 |  |  | Gyp frame U-profiel | 2.6115 | m¹ | A-181
A-182 |  |  | Gyp frame C-profiel | 2.391 | m¹ | A-182
A-183 | [5 empty] | A-183
A-184 |  |  | FRP-strips ingefreesd en ingebed met lijm + glasvezelmesh (prijs O.A.) | 120.36 | m¹ | A-184 | 118+2%
A-185 |  |  | koolstofvezelmesh | 225 | m² | A-185
A-186 |  |  | bovenstaand excl. Tekeningen en berekeningen. | 950 |  | A-186
A-187 |  |  | bovenstaand excl. Afplakken | 0 |  | A-187
A-188 | Nieuwe prijs Q4 |  | L3-L strips per m1 | 121 | m¹ | A-188
A-189 | let op dagprijzen |  | Staal aankoop HEA UNP IPE | 2.3 | kg | A-189
A-190 |  |  | stralen + menie | 0.22055 | kg | A-190
A-191 | let op dagprijzen |  | Staal aankoop Koker profiel | 5.6 | kg | A-191
A-192 |  |  | stralen + menie | 11.094 | m2 | A-192
A-193 | [5 empty] | A-193
A-194 |  |  | beton C28/35 XC1/C3, spramex incl. verlies 10% | 156 | m³ | A-194
A-195 | [5 empty] | A-195
A-196 |  |  | beton C20/25 incl. verlies | 144 | m³ | A-196
A-197 |  |  | kleine betonpomp (pompmixer) | 310 | pst | A-197
A-198 | [5 empty] | A-198
A-199 |  |  | PBS (aankoop door leverancier -Gaval) |  |  | A-199
A-200 |  |  | Multiplex naaldhout 18 mm | 20 | m² | A-200
A-201 |  |  | Multiplex naaldhout 18 mm strook 600 mm | 12 | m¹ | A-201
A-202 | [5 empty] | A-202
A-203 |  |  | Multiplex Berken BB/BB 24 mm | 80 | m² | A-203
A-204 |  |  | Multiplex Berken BB/BB 30 mm | 97 | m² | A-204
A-205 | [5 empty] | A-205
A-206 | [5 empty] | A-206
A-207 |  | (E) | rondhout Ø16/18 geschild | 8.9 | m¹ | A-207 | nieuw Q1 2025
A-208 |  | (E) | rondhout Ø14cm gefreesd | 7.3 | m¹ | A-208 | nieuw Q1 2025
A-209 | [5 empty] | A-209
A-210 | [5 empty] | A-210
A-211 | [5 empty] | A-211
A-212 | [5 empty] | A-212
A-213 | [5 empty] | A-213
A-214 | [5 empty] | A-214
A-215 | [5 empty] | A-215

## Tabellen (hidden)
© ABC |  | Plaats | gemeente: | nr
| Keuzelijst | Maak keuze |  |  | Maak keuze |  |  | Maak keuze
| Maak keuze | Aalsum | Westerkwartier | 12 | Doe-het-zelver |  | Dakisolatie -glaswol deken | 90 mm Rd=2,4 | 4.3 | -2.4 | minderprijs
| Ja | Achterdiep | Midden-Groningen | 6 | Aannemer/Onderaannemer |  | Dakisolatie -glaswol deken | 120mm Rd=3,2 | 5.8 | -0.9 | minderprijs
| Nee | Achter-Thesinge | Groningen | 3 |  | BASIS | Dakisolatie -glaswol deken | 140mm Rd=3,4 | 6.7 | 6.7
|  | Adorp | Het Hogeland | 4 |  |  | Dakisolatie -glaswol deken | 170mm Rd=4,55 | 8.2 | 1.5 | meerprijs
|  | Aduard | Westerkwartier | 12 |  |  | Dakisolatie -glaswol deken | 190mm Rd=5,1 | 9.3 | 2.6 | meerprijs
|  | Aduarderzijl | Westerkwartier | 12 |  |  | Dakisolatie -glaswol deken | 220mm Rd=5,9 | 10.8 | 4.1 | meerprijs
|  | Agodorp | Westerwolde | 11 |  |  | Dakisolatie -glaswol deken | 240mm Rd=6,4 | 12.6 | 5.9 | meerprijs
|  | Alinghuizen | Het Hogeland | 4 |  |  | Dakisolatie -glaswol deken | 260mm Rd=7,0 | 14.3 | 7.6 | meerprijs
|  | Allersma | Westerkwartier | 12
|  | Alteveer (ged) | Pekela | 8
|  | Alteveer (ged) | Stadskanaal | 9
|  | Amsweer | Eemsdelta | 1
|  | Appingedam | Eemsdelta | 1
|  | Arwerd | Eemsdelta | 1
|  | Baamsum | Eemsdelta | 1
|  | Baflo | Het Hogeland | 4
|  | Balmahuizen | Westerkwartier | 12
|  | Bareveld (ged) | Veendam | 10
|  | Barlage | Stadskanaal | 9
|  | Barnflair | Westerwolde | 11
|  | Bedum | Het Hogeland | 4
|  | Beersterhoogen | Oldambt | 7
|  | Beerta | Oldambt | 7
|  | Bellingwolde | Westerwolde | 11
|  | Beneden Veensloot | Midden-Groningen | 6
|  | Beswerd | Westerkwartier | 12
|  | Bethlehem | Het Hogeland | 4
|  | Bierum | Eemsdelta | 1
|  | Biessum | Eemsdelta | 1
|  | Bikkershorn | Oldambt | 7
|  | Blauw | Westerkwartier | 12
|  | Blekslage | Stadskanaal | 9
|  | Blijham | Westerwolde | 11
|  | Blokum | Midden-Groningen | 6
|  | Boerakker (ged) | Westerkwartier | 12
|  | Boerakker (ged) | Westerkwartier | 12
|  | Boerenstreek | Westerkwartier | 12
|  | Bolshuizen | Westerkwartier | 12
|  | Booneschans | Oldambt | 7
|  | Borgercompagnie (ged) | Midden-Groningen | 6
|  | Borgercompagnie (ged) | Veendam | 10
|  | Borgertange | Westerwolde | 11
|  | Borgerveld | Westerwolde | 11
|  | Borgsweer | Eemsdelta | 1
|  | Borgweg | Midden-Groningen | 6
|  | Bourtange | Westerwolde | 11
|  | Boven Pekela | Pekela | 8
|  | Boven Veensloot | Midden-Groningen | 6
|  | Bovenrijge | Groningen | 3
|  | Bovenstreek | Groningen | 3
|  | Bovenstreek | Oldambt | 7
|  | Braamberg | Stadskanaal | 9
|  | Breede | Het Hogeland | 4
|  | Brillerij | Westerkwartier | 12
|  | Briltil | Westerkwartier | 12
|  | Broek | Het Hogeland | 4
|  | Bronsveen | Pekela | 8
|  | Burgemeester Beinsdorp | Westerwolde | 11
|  | Ceresdorp | Stadskanaal | 9
|  | Dallingeweer | Eemsdelta | 1
|  | De Bruil | Westerwolde | 11
|  | De Bult | Westerwolde | 11
|  | De Har | Eemsdelta | 1
|  | De Haspel | Westerkwartier | 12
|  | De Holm | Westerkwartier | 12
|  | De Houw | Het Hogeland | 4
|  | De Hunze | Groningen | 3
|  | De Jammer | Westerkwartier | 12
|  | De Jouwer | Westerkwartier | 12
|  | De Knijp | Het Hogeland | 4
|  | De Lethe | Westerwolde | 11
|  | De Maten | Westerwolde | 11
|  | De Paauwen | Midden-Groningen | 6
|  | De Poffert | Westerkwartier | 12
|  | De Ruigewaard | Westerkwartier | 12
|  | De Snipperij | Westerkwartier | 12
|  | De Streek | Het Hogeland | 4
|  | De Wilp | Westerkwartier | 12
|  | Dekkershuizen | Eemsdelta | 1
|  | Delfzijl | Eemsdelta | 1
|  | Den Andel | Het Hogeland | 4
|  | Den Ham | Westerkwartier | 12
|  | Den Ham | Westerwolde | 11
|  | Den Horn | Westerkwartier | 12
|  | Denemarken | Midden-Groningen | 6
|  | Diepswal | Westerkwartier | 12
|  | Diepswal | Westerkwartier | 12
|  | Dijkum | Eemsdelta | 1
|  | Doezum | Westerkwartier | 12
|  | Doodstil | Het Hogeland | 4
|  | Dorkwerd | Groningen | 3
|  | Dorp | Westerkwartier | 12
|  | Douwen | Het Hogeland | 4
|  | Drieborg | Oldambt | 7
|  | Duurkenakker | Midden-Groningen | 6
|  | Dwarsdiep | Pekela | 8
|  | Eekeburen | Westerkwartier | 12
|  | Eekwerd | Eemsdelta | 1
|  | Eekwerderdraai | Eemsdelta | 1
|  | Eelderwolde (ged) | Groningen | 3
|  | Eenrum | Het Hogeland | 4
|  | Eenum | Eemsdelta | 1
|  | Eexta | Oldambt | 7
|  | Ekamp (ged) | Oldambt | 7
|  | Electra | Westerkwartier | 12
|  | Elens | Het Hogeland | 4
|  | Ellerhuizen | Het Hogeland | 4
|  | Ellersinghuizen | Westerwolde | 11
|  | Engelbert | Groningen | 3
|  | Englum | Westerkwartier | 12
|  | Enumatil (ged) | Westerkwartier | 12
|  | Enumatil (ged) | Westerkwartier | 12
|  | Enzelens | Eemsdelta | 1
|  | Eppenhuizen | Het Hogeland | 4
|  | Essen | Groningen | 3
|  | Euvelgunne | Groningen | 3
|  | Ewer | Het Hogeland | 4
|  | Ezinge | Westerkwartier | 12
|  | Faan | Westerkwartier | 12
|  | Farmsum | Eemsdelta | 1
|  | Feerwerd | Westerkwartier | 12
|  | Felland | Groningen | 3
|  | Fiemel | Eemsdelta | 2
|  | Finsterwolde | Oldambt | 7
|  | Finsterwolderhamrik | Oldambt | 7
|  | Foxham | Midden-Groningen | 6
|  | Foxhol | Midden-Groningen | 6
|  | Foxholsterbosch | Midden-Groningen | 6
|  | Fraamklap | Eemsdelta | 2
|  | Fransum | Westerkwartier | 12
|  | Froombosch | Midden-Groningen | 6
|  | Frytum | Westerkwartier | 12
|  | Gaarkeuken | Westerkwartier | 12
|  | Gaarland | Midden-Groningen | 6
|  | Ganzedijk | Oldambt | 7
|  | Garmerwolde | Groningen | 3
|  | Garnwerd | Westerkwartier | 12
|  | Garrelsweer | Eemsdelta | 1
|  | Garreweer | Eemsdelta | 1
|  | Garsthuizen | Eemsdelta | 1
|  | Geefsweer | Eemsdelta | 1
|  | Glimmen | Groningen | 3
|  | Godlinze | Eemsdelta | 1
|  | Goldhoorn | Oldambt | 7
|  | Grijpskerk | Westerkwartier | 12
|  | Grijssloot | Het Hogeland | 4
|  | Groningen | Groningen | 3
|  | Groot Maarslag | Het Hogeland | 4
|  | Groot Wetsinge | Het Hogeland | 4
|  | Grootegast | Westerkwartier | 12
|  | Hanetange | Westerwolde | 11
|  | Hardeweer | Westerkwartier | 12
|  | Haren | Groningen | 3
|  | Harenermolen | Groningen | 3
|  | Harkstede | Midden-Groningen | 6
|  | Harpel | Westerwolde | 11
|  | Harssens | Groningen | 3
|  | Harssens | Het Hogeland | 4
|  | Hasseberg | Westerwolde | 11
|  | Hebrecht | Westerwolde | 11
|  | Heereburen | Westerkwartier | 12
|  | Hefswal | Het Hogeland | 4
|  | Heiligerlee | Oldambt | 7
|  | Heineburen | Westerkwartier | 12
|  | Hekkum | Het Hogeland | 4
|  | Hellum | Midden-Groningen | 6
|  | Helwerd | Het Hogeland | 4
|  | Hemert | Groningen | 3
|  | Het Reidland | Het Hogeland | 4
|  | Heveskes | Eemsdelta | 1
|  | Höchte | Stadskanaal | 9
|  | Hoekje | Westerkwartier | 12
|  | Hoeksmeer | Eemsdelta | 1
|  | Hoetmansmeer | Pekela | 8
|  | Höfte | Stadskanaal | 9
|  | Holte | Stadskanaal | 9
|  | Holwierde | Eemsdelta | 1
|  | Holwinde | Het Hogeland | 4
|  | Honderd | Eemsdelta | 1
|  | Hongerige Wolf | Oldambt | 7
|  | Hoogezand | Midden-Groningen | 6
|  | Hoogkerk | Groningen | 3
|  | Hoogwatum | Eemsdelta | 1
|  | Hooilandseweg | Het Hogeland | 4
|  | Hoorn | Westerwolde | 11
|  | Hoornderveen | Westerwolde | 11
|  | Hoornsedijk | Groningen | 3
|  | Hornhuizen | Het Hogeland | 4
|  | Horsten | Stadskanaal | 9
|  | Houwerzijl | Het Hogeland | 4
|  | Huizinge | Eemsdelta | 1
|  | Jagerswijk | Midden-Groningen | 6
|  | Jipsingboermussel | Westerwolde | 11
|  | Jipsingboertange | Westerwolde | 11
|  | Jipsinghuizen | Westerwolde | 11
|  | Jonkersvaart | Westerkwartier | 12
|  | Jukwerd | Eemsdelta | 1
|  | Kaakhorn | Het Hogeland | 4
|  | Kalkwijk | Midden-Groningen | 6
|  | Kantens | Het Hogeland | 4
|  | Katershorn | Het Hogeland | 4
|  | Kenwerd | Westerkwartier | 12
|  | Kibbelgaarn (ged) | Midden-Groningen | 6
|  | Kibbelgaarn (ged) | Veendam | 10
|  | Kiel-Windeweer | Midden-Groningen | 6
|  | Klei | Het Hogeland | 4
|  | Klein Garnwerd | Het Hogeland | 4
|  | Klein Harkstede | Midden-Groningen | 6
|  | Klein Wetsinge | Het Hogeland | 4
|  | Kleine Huisjes | Het Hogeland | 4
|  | Kleinemeer | Midden-Groningen | 6
|  | Klein-Ulsda | Westerwolde | 11
|  | Kloosterburen | Het Hogeland | 4
|  | Kolham | Midden-Groningen | 6
|  | Kolhol | Eemsdelta | 1
|  | Kommerzijl | Westerkwartier | 12
|  | Koningsoord | Het Hogeland | 4
|  | Kopaf | Eemsdelta | 1
|  | Kopstukken | Stadskanaal | 9
|  | Korengarst | Midden-Groningen | 6
|  | Korhorn | Westerkwartier | 12
|  | Kornhorn | Westerkwartier | 12
|  | Korte Akkers | Veendam | 10
|  | Kostverloren | Oldambt | 7
|  | Koudehoek | Westerwolde | 11
|  | Krassum | Westerkwartier | 12
|  | Krewerd | Eemsdelta | 1
|  | Kroddeburen | Groningen | 3
|  | Kromme-Elleboog | Oldambt | 7
|  | Kropswolde | Midden-Groningen | 6
|  | Kruiselwerk | Pekela | 8
|  | Kruisweg | Het Hogeland | 4
|  | Kuzemer | Westerkwartier | 12
|  | Kuzemerbalk | Westerkwartier | 12
|  | Lageland | Midden-Groningen | 6
|  | Lageweg | Groningen | 3
|  | Lalleweer | Eemsdelta | 1
|  | Lammerburen | Westerkwartier | 12
|  | Lammerweg | Westerwolde | 11
|  | Laskwerd | Eemsdelta | 1
|  | Laude | Westerwolde | 11
|  | Lauderbeetse | Westerwolde | 11
|  | Laudermarke | Westerwolde | 11
|  | Lauderzwarteveen | Westerwolde | 11
|  | Lauwersoog | Het Hogeland | 4
|  | Lauwerzijl | Westerkwartier | 12
|  | Leegkerk | Groningen | 3
|  | Leek | Westerkwartier | 12
|  | Leemdobben | Westerwolde | 11
|  | Leens | Het Hogeland | 4
|  | Leermens | Eemsdelta | 1
|  | Lellens | Groningen | 3
|  | Lettelbert | Westerkwartier | 12
|  | Loppersum | Eemsdelta | 1
|  | Losdorp | Eemsdelta | 1
|  | Lucaswolde | Westerkwartier | 12
|  | Luddeweer | Midden-Groningen | 6
|  | Lula | Midden-Groningen | 6
|  | Lutjegast | Westerkwartier | 12
|  | Lutjeloo | Westerwolde | 11
|  | Lutjerijp | Eemsdelta | 1
|  | Lutjewijtwerd | Eemsdelta | 1
|  | Lutjewolde (ged) | Groningen | 3
|  | Lutjewolde (ged.) | Het Hogeland | 4
|  | Maarhuizen | Het Hogeland | 4
|  | Marsum | Eemsdelta | 1
|  | Martenshoek | Midden-Groningen | 6
|  | Marum | Westerkwartier | 12
|  | Matsloot (ged) | Groningen | 3
|  | Meeden | Midden-Groningen | 6
|  | Meedhuizen | Eemsdelta | 1
|  | Meerland | Oldambt | 7
|  | Meerwijck | Midden-Groningen | 6
|  | Mensingeweer | Het Hogeland | 4
|  | Merum | Eemsdelta | 1
|  | Middelbert | Groningen | 3
|  | Middelstum | Eemsdelta | 1
|  | Midwolda | Oldambt | 7
|  | Midwolde | Westerkwartier | 12
|  | Modderland | Oldambt | 7
|  | Molenrij | Het Hogeland | 4
|  | Molenstreek | Veendam | 10
|  | Morige | Westerwolde | 11
|  | Munnekemoer | Westerwolde | 11
|  | Muntendam | Midden-Groningen | 6
|  | Mussel | Stadskanaal | 9
|  | Musselkanaal | Stadskanaal | 9
|  | Nansum | Eemsdelta | 1
|  | Napels | Oldambt | 7
|  | Niebert | Westerkwartier | 12
|  | Niehove | Westerkwartier | 12
|  | Niekerk | Het Hogeland | 4
|  | Niekerk | Westerkwartier | 12
|  | Niesoord | Oldambt | 7
|  | Nieuw-Beerta | Oldambt | 7
|  | Nieuwe Compagnie | Midden-Groningen | 6
|  | Nieuwe Pekela | Pekela | 8
|  | Nieuweschans | Oldambt | 7
|  | Nieuwklap | Westerkwartier | 12
|  | Nieuwolda | Oldambt | 7
|  | Nieuwolda-Oost | Oldambt | 7
|  | Nieuw-Scheemda | Oldambt | 7
|  | Nieuwstad | Eemsdelta | 1
|  | Nieuw-Statenzijl | Oldambt | 7
|  | Niezijl | Westerkwartier | 12
|  | Nijenklooster | Eemsdelta | 1
|  | Nijenklooster | Het Hogeland | 4
|  | Nooitgedacht | Eemsdelta | 1
|  | Noordbroek | Midden-Groningen | 6
|  | Noordbroeksterhamrik | Midden-Groningen | 6
|  | Noorddijk | Groningen | 3
|  | Noorderburen | Westerkwartier | 12
|  | Noorderhoogebrug | Groningen | 3
|  | Noorderland | Westerkwartier | 12
|  | Noordhorn | Westerkwartier | 12
|  | Noordhornerga | Westerkwartier | 12
|  | Noordhornertolhek | Westerkwartier | 12
|  | Noordlaren | Groningen | 3
|  | Noordpolderzijl | Het Hogeland | 4
|  | Noordwijk | Westerkwartier | 12
|  | Noordwolde | Het Hogeland | 4
|  | Nuis | Westerkwartier | 12
|  | Numero Dertien | Veendam | 10
|  | Okswerd | Westerkwartier | 12
|  | Oldehove | Westerkwartier | 12
|  | Oldekerk | Westerkwartier | 12
|  | Oldenklooster | Eemsdelta | 1
|  | Oldenzijl | Het Hogeland | 4
|  | Oldorp | Het Hogeland | 4
|  | Oling | Eemsdelta | 1
|  | Ommelanderwijk | Veendam | 10
|  | Onderdendam | Het Hogeland | 4
|  | Onderwierum | Het Hogeland | 4
|  | Onnen | Groningen | 3
|  | Onstwedde | Stadskanaal | 9
|  | Oomsberg | Stadskanaal | 9
|  | Oosteinde | Het Hogeland | 4
|  | Oostereinde | Oldambt | 7
|  | Oosterhoogebrug | Groningen | 3
|  | Oosternieland | Het Hogeland | 4
|  | Oosterwijtwerd | Eemsdelta | 1
|  | Oosterzand | Westerkwartier | 12
|  | Oostindië | Westerkwartier | 12
|  | Oostum | Westerkwartier | 12
|  | Oostwold | Oldambt | 7
|  | Oostwold | Westerkwartier | 12
|  | Oostwolderpolder | Oldambt | 7
|  | Opende | Westerkwartier | 12
|  | Opmeeden | Eemsdelta | 1
|  | Opwierde | Eemsdelta | 1
|  | Oterdum (opgeheven) | Eemsdelta | 1
|  | Oude Pekela | Pekela | 8
|  | Oude Roodehaan | Groningen | 3
|  | Oude Statenzijl | Oldambt | 7
|  | Oudedijk | Het Hogeland | 4
|  | Oudeschans | Westerwolde | 11
|  | Oudeschip | Het Hogeland | 4
|  | Oudezijl | Oldambt | 7
|  | Over de Dijk | Westerwolde | 11
|  | Overdiep | Westerwolde | 11
|  | Overschild | Midden-Groningen | 6
|  | Pallert | Westerwolde | 11
|  | Pasop | Westerkwartier | 12
|  | Paterswolde (ged) | Groningen | 3
|  | Peebos | Westerkwartier | 12
|  | Peizerweg | Groningen | 3
|  | Pieterburen | Het Hogeland | 4
|  | Pieterzijl | Westerkwartier | 12
|  | Poldert | Westerwolde | 11
|  | Polen | Eemsdelta | 1
|  | Ranum | Het Hogeland | 4
|  | Rasquert | Het Hogeland | 4
|  | Rhederbrug | Westerwolde | 11
|  | Rhederveld | Westerwolde | 11
|  | Rijsdam | Westerwolde | 11
|  | Ripperda | Het Hogeland | 4
|  | Robbenoort | Het Hogeland | 4
|  | Roelage | Westerwolde | 11
|  | Roodehaan | Groningen | 3
|  | Roodehaan | Het Hogeland | 4
|  | Roodeschool | Het Hogeland | 4
|  | Rottum | Het Hogeland | 4
|  | Rottumeroog | Het Hogeland | 4
|  | Ruigezand | Westerkwartier | 12
|  | Ruischerbrug | Groningen | 3
|  | Ruiten | Midden-Groningen | 6
|  | Saaksum | Westerkwartier | 12
|  | Saaxumhuizen | Het Hogeland | 4
|  | Sappemeer | Midden-Groningen | 6
|  | Sauwerd | Het Hogeland | 4
|  | Schaapbulten | Eemsdelta | 1
|  | Schaaphok | Midden-Groningen | 6
|  | Scharmer | Midden-Groningen | 6
|  | Scheemda | Oldambt | 7
|  | Scheemdermeer | Oldambt | 7
|  | Scheemderzwaag | Oldambt | 7
|  | Schildwolde | Midden-Groningen | 6
|  | Schilligeham | Het Hogeland | 4
|  | Schotterkamp | Westerkwartier | 12
|  | Schouwen | Het Hogeland | 4
|  | Schouwerzijl | Het Hogeland | 4
|  | Sebaldeburen | Westerkwartier | 12
|  | Sellingen | Westerwolde | 11
|  | Sellingerbeetse | Westerwolde | 11
|  | Sellingerzwarteveen | Westerwolde | 11
|  | Selwerd | Westerkwartier | 12
|  | Siddeburen | Midden-Groningen | 6
|  | Sint Annen | Groningen | 3
|  | Sint Annerhuisjes | Het Hogeland | 4
|  | Sint Vitusholt | Oldambt | 7
|  | Sintmaheerdt | Westerkwartier | 12
|  | Slaperstil | Groningen | 3
|  | Slegge | Westerwolde | 11
|  | Slochteren | Midden-Groningen | 6
|  | Smeerling | Stadskanaal | 9
|  | Smidshorn | Westerkwartier | 12
|  | Solwerd | Eemsdelta | 1
|  | Spijk | Eemsdelta | 1
|  | Spitsbergen | Midden-Groningen | 6
|  | Stadskanaal | Stadskanaal | 9
|  | Stakenborg | Westerwolde | 11
|  | Startenhuizen | Eemsdelta | 1
|  | Stedum | Eemsdelta | 1
|  | Steendam | Midden-Groningen | 6
|  | Sterenborg | Stadskanaal | 9
|  | Stitswerd | Het Hogeland | 4
|  | Stootshorn | Midden-Groningen | 6
|  | Stork | Eemsdelta | 1
|  | Suttum | Westerkwartier | 12
|  | 't Kret | Westerkwartier | 12
|  | t Lage van de weg | Het Hogeland | 4
|  | 't Schot | Westerwolde | 11
|  | 't Stort | Het Hogeland | 4
|  | 't Veen | Midden-Groningen | 6
|  | 't Waar | Oldambt | 7
|  | 't Zandstervoorwerk | Eemsdelta | 1
|  | 't Zandt | Eemsdelta | 1
|  | Ten Boer | Groningen | 3
|  | Ten Post | Groningen | 3
|  | Ter Apel | Westerwolde | 11
|  | Ter Apelkanaal | Westerwolde | 11
|  | Ter Borg | Westerwolde | 11
|  | Ter Haar | Westerwolde | 11
|  | Ter Laan | Het Hogeland | 4
|  | Ter Maarsch | Stadskanaal | 9
|  | Ter Walslage | Westerwolde | 11
|  | Ter Wisch | Westerwolde | 11
|  | Ter Wupping | Stadskanaal | 9
|  | Termunten | Eemsdelta | 1
|  | Termunterzijl | Eemsdelta | 1
|  | Thesinge | Groningen | 3
|  | Tinallinge | Het Hogeland | 4
|  | Tjabbesstreek | Westerwolde | 11
|  | Tjamsweer | Eemsdelta | 1
|  | Tjuchem | Midden-Groningen | 6
|  | Tolbert | Westerkwartier | 12
|  | Toornwerd | Eemsdelta | 1
|  | Topweer | Westerkwartier | 12
|  | Tranendal | Oldambt | 7
|  | Tripscompagnie (ged) | Midden-Groningen | 6
|  | Tripscompagnie (ged) | Veendam | 10
|  | Tusschenloegen | Midden-Groningen | 6
|  | Tussenklappen | Midden-Groningen | 6
|  | Tweehuizen | Eemsdelta | 1
|  | Uiteinde | Eemsdelta | 1
|  | Uiterburen | Midden-Groningen | 6
|  | Uithuizen | Het Hogeland | 4
|  | Uithuizermeeden | Het Hogeland | 4
|  | Uitwierde | Eemsdelta | 1
|  | Ulrum | Het Hogeland | 4
|  | Ulsda | Oldambt | 7
|  | Usquert | Het Hogeland | 4
|  | Valom | Het Hogeland | 4
|  | Veele | Westerwolde | 11
|  | Veelerveen | Westerwolde | 11
|  | Veendam | Veendam | 10
|  | Veenhuizen | Midden-Groningen | 6
|  | Veenhuizen | Stadskanaal | 9
|  | Veerste Veldhuis | Westerwolde | 11
|  | Veldstreek | Westerkwartier | 12
|  | Vierburen | Eemsdelta | 1
|  | Vierhuizen | Eemsdelta | 1
|  | Vierhuizen | Het Hogeland | 4
|  | Vierverlaten | Groningen | 3
|  | Visvliet | Westerkwartier | 12
|  | Vlagtwedde | Westerwolde | 11
|  | Vledderhuizen | Stadskanaal | 9
|  | Vledderveen | Stadskanaal | 9
|  | Vosseberg | Stadskanaal | 9
|  | Vriescheloo | Westerwolde | 11
|  | Wadwerd | Het Hogeland | 4
|  | Wagenborgen | Eemsdelta | 1
|  | Warffum | Het Hogeland | 4
|  | Warfhuizen | Het Hogeland | 4
|  | Waterhuizen | Midden-Groningen | 6
|  | Wedde | Westerwolde | 11
|  | Wedderheide | Westerwolde | 11
|  | Wedderveer | Westerwolde | 11
|  | Weende | Westerwolde | 11
|  | Weenderveld | Westerwolde | 11
|  | Wehe-den Hoorn | Het Hogeland | 4
|  | Weite | Westerwolde | 11
|  | Weiwerd | Eemsdelta | 1
|  | Wessinghuizen | Stadskanaal | 9
|  | Wessingtange | Westerwolde | 11
|  | Westeind | Midden-Groningen | 6
|  | Westeind | Westerwolde | 11
|  | Westerbroek | Midden-Groningen | 6
|  | Westerdijkshorn | Het Hogeland | 4
|  | Westeremden | Eemsdelta | 1
|  | Westeremder Voorwerk | Eemsdelta | 1
|  | Westerhorn | Het Hogeland | 4
|  | Westerklooster | Het Hogeland | 4
|  | Westerlee | Oldambt | 7
|  | Westernieland | Het Hogeland | 4
|  | Westerwijtwerd | Eemsdelta | 1
|  | Westerwolder-Barlage | Westerwolde | 11
|  | Westerwolder-Veldhuis | Westerwolde | 11
|  | Westerzand | Westerkwartier | 12
|  | Wierhuizen | Het Hogeland | 4
|  | Wierum | Het Hogeland | 4
|  | Wierumerschouw (ged) | Westerkwartier | 12
|  | Wildeplaats | Pekela | 8
|  | Wilderhof | Midden-Groningen | 6
|  | Wildervank | Veendam | 10
|  | Wildervanksterdallen | Veendam | 10
|  | Willemstad | Westerkwartier | 12
|  | Winneweer (ged) | Groningen | 3
|  | Winneweer (ged) | Eemsdelta | 1
|  | Winschoten | Oldambt | 7
|  | Winschoterhoogebrug | Westerwolde | 11
|  | Winsum | Het Hogeland | 4
|  | Wirdum | Eemsdelta | 1
|  | Wirdumerdraai | Eemsdelta | 1
|  | Wittewierum | Groningen | 3
|  | Woldendorp | Eemsdelta | 1
|  | Wolfsbarge | Midden-Groningen | 6
|  | Wollingboermarke | Westerwolde | 11
|  | Wollinghuizen | Westerwolde | 11
|  | Woltersum | Groningen | 3
|  | Woudbloem | Midden-Groningen | 6
|  | Zandberg (ged) | Westerwolde | 11
|  | Zandeweer | Het Hogeland | 4
|  | Zandstroom | Westerwolde | 11
|  | Zeerijp | Eemsdelta | 1
|  | Zethuis | Westerkwartier | 12
|  | Zevenhuizen | Groningen | 3
|  | Zevenhuizen | Het Hogeland | 4
|  | Zevenhuizen | Westerkwartier | 12
|  | Zijldijk (ged) | Eemsdelta | 1
|  | Zomerdijk | Eemsdelta | 1
|  | Zoutkamp | Het Hogeland | 4
|  | Zuidbroek | Midden-Groningen | 6
|  | Zuiderburen | Westerkwartier | 12
|  | Zuiderveen | Oldambt | 7
|  | Zuidhorn | Westerkwartier | 12
|  | Zuidveld | Westerwolde | 11
|  | Zuidwending | Veendam | 10
|  | Zuidwolde | Het Hogeland | 4
|  | Zuurdijk | Het Hogeland | 4